## Лист1
Предмет закупки:
Объект: |  | ПБ_ф13_к1
Адрес объекта |  | Г. МОСКВА, ПОС. ВНУКОВСКОЕ, Д. РАССКАЗОВКА, 13 КВАРТАЛ. ЖИЛОЙ КОРПУС 1
Требуется применение электронной подписи |  | Без использования ЭП
Пояснения к заполнению таблицы:
Поля для заполнения участником
Поля, редактирование которых запрещено
Наименование контрагента
ИНН
Номер предложения
№ п/п | № раздела | Наименование работ | Тип материала | Комментарий | Ед. изм | Коэф.нормы расхода | Количество с учетом коэф.нормы расхода | Цена за ед. изм., RUB, ОСН, с учетом НДС |  |  | Стоимость всего, RUB, ОСН, с учетом НДС 2 |  |  | Комментарий
[8 empty] | Материалы | СМР | Всего | Материалы | СМР | Всего
1 | 1 | Лот №1 - Лот: ВОР_ПБ_ПБ_ф13_к1_ВИС. СС_Внутренние инженерные системы (СС) | [8 empty] | 0 | 0 | 0
1 | 1 | Система радиотрансляции и оповещения (РТ) | [8 empty] | 0 | 0 | 0
2 |  | Монтаж шкафа телекоммуникационного, |  | ДП: Позиции взяты из проекта аналога РС 6.1, 6.2. в соответствии с протоколом №3 от 23.04.2026. Объемы приняты с учетом коэффициента различия по общей площади - 1,175; | шт |  | 1 |  |  | 0 | 0 | 0 | 0
3 |  | Шкаф телекоммуникационный антивандальный ШТА Е-29 19", 14U 625x525x700, 00453, ООО «СКС» | Прочие |  | шт | 1 | 1 |  |  |  | 0
4 |  | Монтаж оборудования в телекоммуникационный шкаф, |  | ДП: Позиции взяты из проекта аналога РС 6.1, 6.2. в соответствии с протоколом №3 от 23.04.2026. Объемы приняты с учетом коэффициента различия по общей площади - 1,175; | шт |  | 1 |  |  | 0 | 0 | 0 | 0
5 |  | Источник бесперебойного питания 36В 3х9Ач SNR-UPS-ONRM-1000-S36, ООО «НАГ» | Прочие |  | шт | 1 | 1 |  |  |  | 0
6 |  | Монтаж оборудования в телекоммуникационный шкаф, |  | ДП: Позиции взяты из проекта аналога РС 6.1, 6.2. в соответствии с протоколом №3 от 23.04.2026. Объемы приняты с учетом коэффициента различия по общей площади - 1,175; | шт |  | 1 |  |  | 0 | 0 | 0 | 0
7 |  | Модуль проводного вещания выносной Отзвук-ПВ-30 IP УКВ+FM, ООО «Отзвук» | Прочие |  | шт | 1 | 1 |  |  |  | 0
8 |  | Монтаж оборудования в телекоммуникационный шкаф, |  | ДП: Позиции взяты из проекта аналога РС 6.1, 6.2. в соответствии с протоколом №3 от 23.04.2026. Объемы приняты с учетом коэффициента различия по общей площади - 1,175; | шт |  | 1 |  |  | 0 | 0 | 0 | 0
9 |  | Блок розеток 19" SNR-PDU-08S-2, ООО «НАГ» | Прочие |  | шт | 1 | 1 |  |  |  | 0
10 |  | Монтаж радиорозетки накладной, |  | ДП: Позиции взяты из проекта аналога РС 6.1, 6.2. в соответствии с протоколом №3 от 23.04.2026. Объемы приняты с учетом коэффициента различия по общей площади - 1,175; | шт |  | 1 |  |  | 0 | 0 | 0 | 0
11 |  | Радиорозетка накладная РПВ-1, ООО «БелТИЗ» | Прочие |  | шт | 1 | 1 |  |  |  | 0
12 |  | Поставка материалов и оборудования (без монтажа), |  | ДП: Позиции взяты из проекта аналога РС 6.1, 6.2. в соответствии с протоколом №3 от 23.04.2026. Объемы приняты с учетом коэффициента различия по общей площади - 1,175; | шт |  | 98 |  |  | 0 | 0 | 0 | 0
13 |  | Коробка распределительная абонентская КРА-4 (75 Ом), ООО «СЛТ» | Прочие |  | шт | 1 | 97 |  |  |  | 0
14 |  | Коробка распределительная абонентская РОН-2 (75 Ом), ООО «МЭК Электрика» | Прочие |  | шт | 1 | 1 |  |  |  | 0
15 |  | Поставка материалов и оборудования (без монтажа), |  | ДП: Позиции взяты из проекта аналога РС 6.1, 6.2. в соответствии с протоколом №3 от 23.04.2026. Объемы приняты с учетом коэффициента различия по общей площади - 1,175; | шт |  | 9 |  |  | 0 | 0 | 0 | 0
16 |  | Комплект маркировочный пластмассовый КМП 120808-00041, ЗАО «ССД» | Прочие |  | шт | 1 | 9 |  |  |  | 0
17 |  | Поставка материалов и оборудования (без монтажа), |  | ДП: Позиции взяты из проекта аналога РС 6.1, 6.2. в соответствии с протоколом №3 от 23.04.2026. Объемы приняты с учетом коэффициента различия по общей площади - 1,175; | шт |  | 2 |  |  | 0 | 0 | 0 | 0
18 |  | Патч-корд волоконно-оптический (шнур) SNR-UU4-5E-050-LST-GY, 37009, ООО «НАГ» | Прочие |  | шт | 1 | 1 |  |  |  | 0
19 |  | Патч-корд волоконно-оптический (шнур) SNR-UU4-5E-015-LST-GY, 37001, ООО «НАГ» | Прочие |  | шт | 1 | 1 |  |  |  | 0
20 |  | Прокладка кабеля слаботочных систем, в лотке, сечением до 10 мм2 вкл., |  | ДП: Позиции взяты из проекта аналога РС 6.1, 6.2. в соответствии с протоколом №3 от 23.04.2026. Объемы приняты с учетом коэффициента различия по общей площади - 1,175; | пог.м |  | 816
21 |  | Кабель КСВВнг(А)-LS 1х2х1,38 ООО «ТПД Паритет» | Прочие |  | пог.м | 1.02 | 832.32 |  |  |  | 0
22 |  | Прокладка кабеля слаботочных систем, в гофрированной трубе, сечением до 10 мм2 вкл., |  | ДП: Позиции взяты из проекта аналога РС 6.1, 6.2. в соответствии с протоколом №3 от 23.04.2026. Объемы приняты с учетом коэффициента различия по общей площади - 1,175; | пог.м |  | 248
23 |  | Кабель КСВВнг(А)-LS 1х2х1,38 ООО «ТПД Паритет» | Прочие |  | пог.м | 1.02 | 252.96 |  |  |  | 0
24 |  | Прокладка кабеля слаботочных систем, в гофрированной трубе, сечением до 10 мм2 вкл., |  | ДП: Позиции взяты из проекта аналога РС 6.1, 6.2. в соответствии с протоколом №3 от 23.04.2026. Объемы приняты с учетом коэффициента различия по общей площади - 1,175; | пог.м |  | 9
25 |  | Кабель КСВВнг(А)-LS 1х2х0,80 ООО «ТПД Паритет» | Прочие |  | пог.м | 1.02 | 9.18 |  |  |  | 0
26 |  | Прокладка кабеля, в гофрированной трубе, сечением до 10 мм2 вкл., |  | ДП: Позиции взяты из проекта аналога РС 6.1, 6.2. в соответствии с протоколом №3 от 23.04.2026. Объемы приняты с учетом коэффициента различия по общей площади - 1,175; | пог.м |  | 9
27 |  | Провод ПуГВнг(А)-LS 1х4 | Прочие |  | пог.м | 1.02 | 9.18 |  |  |  | 0
28 |  | Устройство кабеленесущих конструкций из труб полимерных гофрированных, D, мм - 20 |  | ДП: Позиции взяты из проекта аналога РС 6.1, 6.2. в соответствии с протоколом №3 от 23.04.2026. Объемы приняты с учетом коэффициента различия по общей площади - 1,175; | пог.м |  | 266 |  |  | 0 | 0 | 0 | 0
29 |  | Труба гофрированная ПВХ D20 с протяжкой 91920, ЗАО «ДКС» | Прочие |  | пог.м | 1.012 | 269.192 |  |  |  | 0
30 |  | Крепления (шт) Дюбель-хомут "клоп", однолапковый, 21-22 мм, 262781, ООО «Гефест» - 8упак. по 100шт. Хомут P6.6 стандартный, черный, 3.6х200, 25314, ЗАО «ДКС» - 13упак. по 100шт. | Прочие |  | шт | 1 | 2100 |  |  |  | 0
31 |  | Заделка отверстий в местах прохода инженерных коммуникаций, ЗАПОЛНЕНИЕ СТОЯКА СС |  | ДП: Позиции взяты из проекта аналога РС 6.1, 6.2. в соответствии с протоколом №3 от 23.04.2026. Объемы приняты с учетом коэффициента различия по общей площади - 1,175; | шт |  | 6 |  |  | 0 | 0 | 0 | 0
32 |  | Пена двухкомпонентная огнезащитная DN1201, ЗАО «ДКС» | Прочие |  | шт | 1 | 10 |  |  |  | 0
33 |  | Пусконаладочные работы, РТ, |  |  | комп | 1 | 1 |  |  | 0 | 0 | 0 | 0
34 | 3 | Система охранного телевидения (СОТ) | [8 empty] | 0 | 0 | 0
35 |  | Монтаж шкафа телекоммуникационного, напольного |  | ДП: шкаф ВМТСС; | шт |  | 1 |  |  | 0 | 0 | 0 | 0
36 |  | Шкаф телекоммуникационный вандалостойкий 42U 600х1000, ШТК-42.1000-М-А, ReDGeN | Прочие |  | шт | 1 | 1 |  |  |  | 0
37 |  | Ввод щеточный для напольных/настенных шкафов BS, ReDGeN | Прочие |  | шт | 1 | 1 |  |  |  | 0
38 |  | Панель заземления ПЗ-1000.200А, ЦМО | Прочие |  | шт | 1 | 1 |  |  |  | 0
39 |  | Комплект элементов заземления шкафа ПЗ-6-0,5, ReDGeN | Прочие |  | комп | 1 | 1 |  |  |  | 0
40 |  | Модуль вентиляторный на 6 вентиляторов 19" ВМ-В-6-ТР, ReDGeN | Прочие |  | шт | 1 | 2 |  |  |  | 0
41 |  | Блок розеток 19" 6 розеток, фильтр, выключатель, SNR-SMART-UPS, SNR | Прочие |  | шт | 1 | 2 |  |  |  | 0
42 |  | Панель 19" с DIN-рейкой КП-АВ, ЦМО | Прочие |  | шт | 1 | 1 |  |  |  | 0
43 |  | Органайзер кабельный 19" JRP2, ReDGeN | Прочие |  | шт | 1 | 2 |  |  |  | 0
44 |  | Комплект уголков для напольных шкафов УО-58/62У, ЦМО | Прочие |  | комп | 1 | 3 |  |  |  | 0
45 |  | Провод ПуГВ 1х4 | Прочие |  | пог.м | 1 | 10 |  |  |  | 0
46 |  | Кабель ВВГнг(А)-FRLS 3х1,5 | Прочие | ДП: Объемы предоставлены ДП; | пог.м | 1 | 10 |  |  |  | 0
47 |  | Монтаж розетки на DIN-рейку, |  | ДП: шкаф ВМТСС; | шт |  | 2 |  |  | 0 | 0 | 0 | 0
48 |  | Розетка под евровилку с заземлением на DIN-рейку РАр10-3-ОП, MRD10-16, IEK | Прочие |  | шт | 1 | 2 |  |  |  | 0
49 |  | Монтаж коммутатора, в шкаф |  | ДП: шкаф ВМТСС; | шт |  | 1 |  |  | 0 | 0 | 0 | 0
50 |  | Коммутатор управляемый уровня 2 24 порта SNR-S2982G-24TE, SNR | Прочие |  | шт | 1 | 1 |  |  |  | 0
51 |  | Монтаж коммутатора, в шкаф |  | ДП: шкаф ВМТСС; | шт |  | 1 |  |  | 0 | 0 | 0 | 0
52 |  | Коммутатор управляемый уровня 3 28 портов SNR-S2995G-24FX, SNR | Прочие |  | шт | 1 | 1 |  |  |  | 0
53 |  | Монтаж оборудования в телекоммуникационный шкаф, |  | ДП: шкаф ВМТСС; | шт |  | 3 |  |  | 0 | 0 | 0 | 0
54 |  | IP-видеорегистратор NeuroStation 9800R/64, TRASSIR | Прочие |  | шт | 1 | 3 |  |  |  | 0
55 |  | Монтаж оборудования в телекоммуникационный шкаф, |  | ДП: шкаф ВМТСС; | шт |  | 2 |  |  | 0 | 0 | 0 | 0
56 |  | Кросс оптический 19" КРС-24-FC, ЦМО | Прочие |  | шт | 1 | 2 |  |  |  | 0
57 |  | Монтаж оборудования в телекоммуникационный шкаф, |  | ДП: шкаф ВМТСС; | шт |  | 6 |  |  | 0 | 0 | 0 | 0
58 |  | Модуль SFP SNR-SFP-W53-20, SNR | Прочие |  | шт | 1 | 6 |  |  |  | 0
59 |  | Монтаж оборудования в телекоммуникационный шкаф, |  | ДП: шкаф ВМТСС; | шт |  | 1 |  |  | 0 | 0 | 0 | 0
60 |  | Источник бесперебойного питания 72В 6х9Ач SNR-UPS-ONRT-3000-S72, SNR | Прочие |  | шт | 1 | 1 |  |  |  | 0
61 |  | Блок батарей для ИБП 72В 18Ач SNR-UPS-BCRT-S72, SNR | Прочие |  | шт | 1 | 3 |  |  |  | 0
62 |  | Модуль SNMP для ИБП DL801, SNR | Прочие |  | шт | 1 | 1 |  |  |  | 0
63 |  | Салазки для крепления в стойку ИБП SNR-UPS-RK-CS, SNR | Прочие |  | шт | 1 | 1 |  |  |  | 0
64 |  | Монтаж оборудования в телекоммуникационный шкаф, |  | ДП: шкаф ВМТСС; | шт |  | 17 |  |  | 0 | 0 | 0 | 0
65 |  | Патч-корд медный Cat.5e PC-LPM-UTP-RJ45-RJ45-C5e-1M-LS ZH-BL, Hyperline | Прочие |  | шт | 1 | 4 |  |  |  | 0
66 |  | Патч-корд медный Cat.5e PC-LPM-UTP-RJ45-RJ45-C5e-1.5M-L SZH-BL, Hyperline | Прочие |  | шт | 1 | 7 |  |  |  | 0
67 |  | Патч-корд волоконно-оптический (шнур) SNR-PC-FC/UPC-SC/UPC-1m, SNR | Прочие |  | шт | 1 | 6 |  |  |  | 0
68 |  | Монтаж оборудования в телекоммуникационный шкаф, |  |  | шт |  | 21 |  |  | 0 | 0 | 0 | 0
69 |  | Диск жесткий SATA 12TB WD122PURP, WD | Прочие |  | шт | 1 | 21 |  |  |  | 0
70 |  | Поставка материалов и оборудования (без монтажа), |  | ДП: шкаф ВМТСС; | шт |  | 3 |  |  | 0 | 0 | 0 | 0
71 |  | Наконечник кабельный ТМЛ 4-6-3, КВТ Калуга | Прочие |  | шт | 1 | 3 |  |  |  | 0
72 |  | Монтаж шкафа телекоммуникационного, напольного |  | ДП: шкафы ТШ.СБ.1, ТШ.СБ.2-3, ТШ.СБ.4, ТШ.СБ.5-6; | шт |  | 4 |  |  | 0 | 0 | 0 | 0
73 |  | Шкаф телекоммуникационный вандалостойкий 42U 600х800, ШТК-42.800-М-А, ReDGeN по 1шт. в шкаф | Прочие |  | шт | 1 | 4 |  |  |  | 0
74 |  | Ввод щеточный для напольных/настенных шкафов BS, ReDGeN по 1шт. в шкаф | Прочие |  | шт | 1 | 4 |  |  |  | 0
75 |  | Панель заземления ПЗ-1000.200А, ЦМО по 1шт. в шкаф | Прочие |  | шт | 1 | 4 |  |  |  | 0
76 |  | Комплект элементов заземления шкафа ПЗ-6-0,5, ReDGeN по 1шт. в шкаф | Прочие |  | комп | 1 | 4 |  |  |  | 0
77 |  | Модуль вентиляторный на 6 вентиляторов 19" ВМ-В-6-ТР, ReDGeN по 1шт. в шкаф | Прочие |  | шт | 1 | 4 |  |  |  | 0
78 |  | Блок розеток 19" 6 розеток, фильтр, выключатель, SNR-SMART-UPS, SNR по 1шт. в шкаф | Прочие |  | шт | 1 | 4 |  |  |  | 0
79 |  | Панель 19" с DIN-рейкой КП-АВ, ЦМО по 2шт. в шкаф | Прочие |  | шт | 1 | 8 |  |  |  | 0
80 |  | Органайзер кабельный 19" ГКО-1-6-9005, ЦМО в шкафы ТШ.СБ.2-3 - 3шт., ТШ.СБ.5-6 - 2шт.; по 1шт. в шкафы ТШ.СБ.1, ТШ.СБ.4, | Прочие |  | шт | 1 | 7 |  |  |  | 0
81 |  | Патч-панель 19" 1U PP3-19-24-8P8C-C5E-110D, Hyperline в шкафы ТШ.СБ.2-3 - 3шт., ТШ.СБ.5-6 - 2шт.; по 1шт. в шкафы ТШ.СБ.1, ТШ.СБ.4 | Прочие |  | шт | 1 | 7 |  |  |  | 0
82 |  | Комплект уголков для напольных шкафов УО-58/62У, ЦМО по 3 компл. в шкаф | Прочие |  | комп | 1 | 12 |  |  |  | 0
83 |  | Провод ПуГВ 1х4 Кольчугино по 10м в шкаф | Прочие |  | пог.м | 1 | 40 |  |  |  | 0
84 |  | Кабель ВВГнг(А)-FRLS 3х1,5 по 10м в шкаф | Прочие | ДП: Объемы предоставлены ДП; | пог.м | 1 | 40 |  |  |  | 0
85 |  | Монтаж розетки на DIN-рейку, |  | ДП: шкафы ТШ.СБ.1, ТШ.СБ.2-3, ТШ.СБ.4, ТШ.СБ.5-6; | шт |  | 8 |  |  | 0 | 0 | 0 | 0
86 |  | Розетка под евровилку с заземлением на DIN-рейку РАр10-3-ОП, MRD10-16, IEK по 2шт. в шкаф | Прочие |  | шт | 1 | 8 |  |  |  | 0
87 |  | Монтаж коммутатора, в шкаф |  | ДП: шкафы ТШ.СБ.1, ТШ.СБ.2-3, ТШ.СБ.4, ТШ.СБ.5-6; | шт |  | 7 |  |  | 0 | 0 | 0 | 0
88 |  | Коммутатор управляемый уровня 2 24 порта SNR-S2982G-24T-POE, SNR 2шт. в шкаф ТШ.СБ.5-6; 1шт. в шкаф ТШ.СБ.1,ТШ.СБ.4; 3шт. в шкаф ТШ.СБ.2-3 | Прочие |  | шт | 1 | 7 |  |  |  | 0
89 |  | Монтаж оборудования в телекоммуникационный шкаф, |  | ДП: шкафы ТШ.СБ.1, ТШ.СБ.2-3, ТШ.СБ.4, ТШ.СБ.5-6; | шт |  | 4 |  |  | 0 | 0 | 0 | 0
90 |  | Кросс оптический 19" КРС-16-FC, ЦМО по 1шт. в шкаф | Прочие |  | шт | 1 | 4 |  |  |  | 0
91 |  | Монтаж оборудования в телекоммуникационный шкаф, |  | ДП: шкафы ТШ.СБ.1, ТШ.СБ.2-3, ТШ.СБ.4, ТШ.СБ.5-6; | шт |  | 4 |  |  | 0 | 0 | 0 | 0
92 |  | Модуль SFP оптический SNR-SFP-W35-20, SNR по 1шт. в шкаф | Прочие |  | шт | 1 | 4 |  |  |  | 0
93 |  | Монтаж оборудования в телекоммуникационный шкаф, |  | ДП: шкафы ТШ.СБ.1, ТШ.СБ.2-3, ТШ.СБ.4, ТШ.СБ.5-6; | шт |  | 4 |  |  | 0 | 0 | 0 | 0
94 |  | Источник бесперебойного питания 48В 4х9Ач SNR-UPS-ONRT-3000-S72, SNR по 1шт. в шкаф | Прочие |  | шт | 1 | 4 |  |  |  | 0
95 |  | Блок батарей для ИБП 48В 9Ач SNR-UPS-BCRT-S72, SNR по 3шт. в шкафы ТШ.СБ.2-3, ТШ.СБ.5-6; по 2шт. в шкафы ТШ.СБ.1, ТШ.СБ.4 | Прочие |  | шт | 1 | 10 |  |  |  | 0
96 |  | Модуль SNMP для ИБП DL801, SNR по 1шт. в шкаф | Прочие |  | шт | 1 | 4 |  |  |  | 0
97 |  | Салазки для крепления в стойку ИБП SNR-UPS-RK-CS, SNR по 1шт. в шкаф | Прочие |  | шт | 1 | 4 |  |  |  | 0
98 |  | Монтаж оборудования в телекоммуникационный шкаф, |  | ДП: шкафы ТШ.СБ.1, ТШ.СБ.2-3, ТШ.СБ.4, ТШ.СБ.5-6; | шт |  | 6 |  |  | 0 | 0 | 0 | 0
99 |  | Блок грозозащиты для сети Ethernet NSBon-15, NSGate по 2шт. в шкафы ТШ.СБ.2-3, ТШ.СБ.5-6; по 1шт. в шкафы ТШ.СБ.1, ТШ.СБ.4, | Прочие |  | шт | 1 | 6 |  |  |  | 0
100 |  | Монтаж оборудования в телекоммуникационный шкаф, |  | ДП: шкафы ТШ.СБ.1, ТШ.СБ.2-3, ТШ.СБ.4, ТШ.СБ.5-6; | шт |  | 169 |  |  | 0 | 0 | 0 | 0
101 |  | Патч-корд медный Cat.5e PC-LPM-UTP-RJ45-RJ45-C5e-1M-LS ZH-BL, Hyperline: 26шт. в шкаф ТШ.СБ.1; 56шт. в шкаф ТШ.СБ.2-3; 24шт. в шкаф ТШ.СБ.4; 51шт. в шкаф ТШ.СБ.5-6; | Прочие |  | шт | 1 | 157 |  |  |  | 0
102 |  | Патч-корд медный Cat.5e PC-LPM-UTP-RJ45-RJ45-C5e-1.5M-L SZH-BL, Hyperline по 1шт. в шкафах ТШ.СБ.1, ТШ.СБ.4, ТШ.СБ.5-6; 5шт. в шкафу ТШ.СБ.2-3; | Прочие |  | шт | 1 | 8 |  |  |  | 0
103 |  | Патч-корд волоконно-оптический (шнур) SNR-PC-FC/UPC-SC/UPC-1m, SNR по 1шт. в шкаф | Прочие |  | шт | 1 | 4 |  |  |  | 0
104 |  | Поставка материалов и оборудования (без монтажа), |  | ДП: шкафы ТШ.СБ.1, ТШ.СБ.2-3, ТШ.СБ.4, ТШ.СБ.5-6; | шт |  | 24 |  |  | 0 | 0 | 0 | 0
105 |  | Наконечник кабельный ТМЛ 4-6-3, КВТ Калуга по 10шт. в шкафы ТШ.СБ.2-3, ТШ.СБ.5-6; по 2шт. в шкафы ТШ.СБ.1, ТШ.СБ.4, | Прочие |  | шт | 1 | 24 |  |  |  | 0
106 |  | Монтаж видеокамер уличных, |  |  | шт |  | 101 |  |  | 0 | 0 | 0 | 0
107 |  | IP-камера купольная TR-D3122ZIR2 v6 (C) 2.8-8, TRASSIR | Прочие |  | шт | 1 | 101 |  |  |  | 0
108 |  | Монтаж видеокамер уличных, |  |  | шт |  | 22 |  |  | 0 | 0 | 0 | 0
109 |  | IP-камера цилиндрическая TR-D2122ZIR3 v6 (C) 2.8-8, TRASSIR | Прочие |  | шт | 1 | 22 |  |  |  | 0
110 |  | Коробка монтажная для крепления цилиндрических камер TR-JB306, TRASSIR | Прочие |  | шт | 1 | 22 |  |  |  | 0
111 |  | Монтаж грозозащиты, |  |  | шт |  | 22 |  |  | 0 | 0 | 0 | 0
112 |  | Блок грозозащиты для сети Ethernet SP006PH, SC&T | Прочие |  | шт | 1 | 22 |  |  |  | 0
113 |  | Установка программного обеспечения, |  |  | шт |  | 8 |  |  | 0 | 0 | 0 | 0
114 |  | Лицензия TRASSIR AnyIP | Прочие |  | шт | 1 | 8 |  |  |  | 0
115 |  | Монтаж вызывной панели, |  |  | шт |  | 8 |  |  | 0 | 0 | 0 | 0
116 |  | Панель вызывная DS06AP, BEWARD | Прочие |  | шт | 1 | 8 |  |  |  | 0
117 |  | Поставка материалов и оборудования (без монтажа), |  |  | шт |  | 22 |  |  | 0 | 0 | 0 | 0
118 |  | Коробка ответвительная 53801 ЗАО "ДКС" | Прочие |  | шт | 1 | 22 |  |  |  | 0
119 |  | Поставка материалов и оборудования (без монтажа), |  |  | шт |  | 268 |  |  | 0 | 0 | 0 | 0
120 |  | Коннектор RJ-45 КАТЕГОРИЯ 5E, CABEUS 8P8C, CABEUS | Прочие |  | шт | 1 | 268 |  |  |  | 0
121 |  | Прокладка кабеля слаботочных систем, в лотке, сечением до 10 мм2 вкл., |  |  | пог.м |  | 1879
122 |  | Кабель U/UTP Cat5e ZH нг(А)-HF 4х2х0,52 ООО "ТПД Паритет"; | Прочие |  | пог.м | 1.02 | 1916.58 |  |  |  | 0
123 |  | Прокладка кабеля слаботочных систем, в гофрированной трубе, сечением до 10 мм2 вкл., |  |  | пог.м |  | 2697
124 |  | Кабель U/UTP Cat5e ZH нг(А)-HF 4х2х0,52 ООО "ТПД Паритет"; Бирка маркировочная, У-136, IEK - 294шт.; Стяжка нейлоновая HF 250X3.6ММ, (100 ШТ), CT-250, CABEUS - 5упак. Лента липучка в рулоне, ширина 16 мм, длина 5 м, зел., ROL-5X16-GN, CABEUS - 3шт.; Проволока 1,5 мм, 8004550929, AB retail - 7м; | Прочие |  | пог.м | 1.02 | 2750.94 |  |  |  | 0
125 |  | Прокладка кабеля слаботочных систем, открытая проводка, сечением до 10 мм2 вкл., |  |  | пог.м |  | 898
126 |  | Кабель U/UTP Cat5e ZH нг(А)-HF 4х2х0,52 ООО "ТПД Паритет" | Прочие |  | пог.м | 1.02 | 915.96 |  |  |  | 0
127 |  | Прокладка кабеля слаботочных систем, в лотке, сечением до 10 мм2 вкл., |  |  | пог.м |  | 204
128 |  | Кабель волоконно-оптический FO-D2-IN-9S-2-HFLTx-YL, Hyperline | Прочие |  | пог.м | 1.02 | 208.08 |  |  |  | 0
129 |  | Прокладка кабеля слаботочных систем, в гофрированной трубе, сечением до 10 мм2 вкл., |  |  | пог.м |  | 40
130 |  | Кабель волоконно-оптический FO-D2-IN-9S-2-HFLTx-YL, Hyperline;Бирка маркировочная, У-136, IEK - 6шт.; | Прочие |  | пог.м | 1.02 | 40.8 |  |  |  | 0
131 |  | Устройство кабеленесущих конструкций из труб полимерных гофрированных, D, мм - 20 |  |  | пог.м |  | 2737 |  |  | 0 | 0 | 0 | 0
132 |  | Труба гофрированная ПВХ D20 с протяжкой 91920, ЗАО "ДКС" | Прочие |  | пог.м | 1.012 | 2769.844 |  |  |  | 0
133 |  | Крепления (шт) Держатель-клипса для монтажного пистолета, д.20мм, 51020M, ЗАО "ДКС" - 8211 шт. Дюбель-гвозди по бетону, металлу, кирпичу тип CN+газовый баллон, 30522stepegbp, Toua - 8211 шт. | Прочие |  | шт | 1 | 16422 |  |  |  | 0
134 |  | Устройство кабеленесущих конструкций из ПВХ труб, D, мм - 20, |  |  | пог.м |  | 100 |  |  | 0 | 0 | 0 | 0
135 |  | Труба ПВХ гладкая жесткая D=20мм легкая 63920UF, ЗАО "ДКС" | Прочие |  | пог.м | 1.01 | 101 |  |  |  | 0
136 |  | Колено ПП 90гр. DN20 IP40, 50520, ЗАО "ДКС" | Прочие |  | шт | 1 | 22 |  |  |  | 0
137 |  | Пружина стальная для изгиба жестких труб 59520, ЗАО "ДКС" | Прочие |  | шт | 1 | 1 |  |  |  | 0
138 |  | Установка гильз для прохода кабельных трасс с последующей заделкой, |  |  | шт |  | 60 |  |  | 0 | 0 | 0 | 0
139 |  | Труба стальная ВГП 42,3х3,2мм ГОСТ 3262-75 ООО «ТехноЛайт» | Прочие |  | пог.м | 1 | 15 |  |  |  | 0
140 |  | Пена терморасширяющаяся противопожарная АС-47, Альфаконструктор | Прочие |  | шт | 1 | 29 |  |  |  | 0
141 |  | Покрытие противопожарное на водной основе АС-670М, Альфаконструктор | Прочие |  | кг | 1 | 78.3 |  |  |  | 0
142 |  | Пусконаладочные работы, СОТ, |  |  | комп | 1 | 1 |  |  | 0 | 0 | 0 | 0
143 | 6 | Система контроля и управления доступом (СКУД, СОВ) | [8 empty] | 0 | 0 | 0
144 |  | Монтаж оборудования в телекоммуникационный шкаф, |  | ДП: ТШ.СБ.2-3, ТШ.СБ.5-6; | шт |  | 4 |  |  | 0 | 0 | 0 | 0
145 |  | Патч-панель 19" 1U PP3-19-24-8P8C-C5E-110D, Hyperline по 2шт. в шкаф | Прочие |  | шт | 1 | 4 |  |  |  | 0
146 |  | Монтаж оборудования в телекоммуникационный шкаф, |  | ДП: ТШ.СБ.1, ТШ.СБ.4; | шт |  | 2 |  |  | 0 | 0 | 0 | 0
147 |  | Патч-панель 19" 1U PP3-19-24-8P8C-C5E-110D, Hyperline по 1шт. в шкаф | Прочие |  | шт | 1 | 2 |  |  |  | 0
148 |  | Монтаж оборудования в телекоммуникационный шкаф, |  | ДП: ТШ.СБ.1, ТШ.СБ.2-3, ТШ.СБ.4, ТШ.СБ.5-6; | шт |  | 4 |  |  | 0 | 0 | 0 | 0
149 |  | Коммутатор настраиваемый PoE 24 порта SNR-S2982G-24T-POE, SNR по 1шт. в шкаф | Прочие |  | шт | 1 | 4 |  |  |  | 0
150 |  | Монтаж оборудования в телекоммуникационный шкаф, |  | ДП: ТШ.СБ.2-3, ТШ.СБ.5-6; | шт |  | 2 |  |  | 0 | 0 | 0 | 0
151 |  | Коммутатор управляемый уровня 2 24 порта SNR-S2962-24T, SNR по 1шт. в шкаф | Прочие |  | шт | 1 | 2 |  |  |  | 0
152 |  | Монтаж оборудования в телекоммуникационный шкаф, |  | ДП: ТШ ВМТСС; | шт |  | 1 |  |  | 0 | 0 | 0 | 0
153 |  | Коммутатор управляемый уровня 3 24 порта SNR-S2995G-24FX, SNR по 1шт. в шкаф | Прочие |  | шт | 1 | 1 |  |  |  | 0
154 |  | Монтаж оборудования в телекоммуникационный шкаф, |  | ДП: ТШ.СБ.2-3, ТШ.СБ.5-6; | шт |  | 4 |  |  | 0 | 0 | 0 | 0
155 |  | Органайзер кабельный 19" 19" 1U, 6 колец, цвет черный, ГКО-1-6-9005, ЦМО по 2шт. в шкаф | Прочие |  | шт | 1 | 4 |  |  |  | 0
156 |  | Монтаж оборудования в телекоммуникационный шкаф, |  | ДП: ТШ.СБ.1, ТШ.СБ.4; | шт |  | 2 |  |  | 0 | 0 | 0 | 0
157 |  | Органайзер кабельный 19" 19" 1U, 6 колец, цвет черный, ГКО-1-6-9005, ЦМО по 1шт. в шкаф | Прочие |  | шт | 1 | 2 |  |  |  | 0
158 |  | Монтаж оборудования в телекоммуникационный шкаф, |  | ДП: ТШ.СБ.1, ТШ.СБ.2-3, ТШ.СБ.4, ТШ.СБ.5-6; | шт |  | 90 |  |  | 0 | 0 | 0 | 0
159 |  | Патч-корд RJ-45-RJ-45 Cat.5e PC-LPM-UTP-RJ45-RJ45-C5e-1M-LS ZH-BL, Hyperline в шкаф ТШ.СБ.1 - 15шт.; в шкаф ТШ.СБ.2-3 - 31шт.; в шкаф ТШ.СБ.4 - 14шт.; в шкаф ТШ.СБ.5-6 - 30шт.; | Прочие |  | шт | 1 | 90 |  |  |  | 0
160 |  | Монтаж оборудования в телекоммуникационный шкаф, |  | ДП: ТШ.СБ.1, ТШ.СБ.2-3, ТШ.СБ.4, ТШ.СБ.5-6, ТШ ВМТСС; | шт |  | 8 |  |  | 0 | 0 | 0 | 0
161 |  | Патч-корд волоконно-оптический (шнур) SNR-PC-FC/UPC-SC/UPC-1m, SNR в шкаф ТШ.СБ.1 - 1шт.; в шкаф ТШ.СБ.2-3 - 1шт.; в шкаф ТШ.СБ.4 - 1шт.; в шкаф ТШ.СБ.5-6 - 1шт.; в шкаф ТШ ВМТСС - 4шт.; | Прочие |  | шт | 1 | 8 |  |  |  | 0
162 |  | Монтаж оборудования в телекоммуникационный шкаф, |  | ДП: ТШ ВМТСС; | шт |  | 1 |  |  | 0 | 0 | 0 | 0
163 |  | Патч-корд RJ-45-RJ-45 Cat.5e PC-LPM-UTP-RJ45-RJ45-C5e-1.5M-L SZH-BL, Hyperline | Прочие |  | шт | 1 | 1 |  |  |  | 0
164 |  | Монтаж оборудования в телекоммуникационный шкаф, |  | ДП: ТШ.СБ.1, ТШ.СБ.2-3, ТШ.СБ.4, ТШ.СБ.5-6; | шт |  | 4 |  |  | 0 | 0 | 0 | 0
165 |  | Модуль SFP SNR-SFP-W35-20, SNR в шкаф ТШ.СБ.1 - 1шт.; в шкаф ТШ.СБ.2-3 - 1шт.; в шкаф ТШ.СБ.4 - 1шт.; в шкаф ТШ.СБ.5-6 - 1шт.; | Прочие |  | шт | 1 | 4 |  |  |  | 0
166 |  | Монтаж оборудования в телекоммуникационный шкаф, |  | ДП: ТШ ВМТСС; | шт |  | 4 |  |  | 0 | 0 | 0 | 0
167 |  | Модуль SFP SNR-SFP-W53-20, SNR в шкаф ТШ ВМТСС - 4шт.; | Прочие |  | шт | 1 | 4 |  |  |  | 0
168 |  | Монтаж блока считывателя электронных ключей, |  |  | шт |  | 1 |  |  | 0 | 0 | 0 | 0
169 |  | Считыватель ключей стандарта Mifare накладной BAS-IP TR-01M, BasIP | Прочие |  | шт | 1 | 1 |  |  |  | 0
170 |  | Брелок бесконтактный стандарта Mifare MifarePlus KEY, EAN-XXXKEY, BasIP | Прочие |  | шт | 1 | 1168 |  |  |  | 0
171 |  | Монтаж вызывной панели, |  |  | шт |  | 12 |  |  | 0 | 0 | 0 | 0
172 |  | Панель вызывная многоабонентская AA-12FBI SILVER, BasIP | Прочие |  | шт | 1 | 12 |  |  |  | 0
173 |  | Кронштейн монтажный BR-AA12, BasIP | Прочие |  | шт | 1 | 12 |  |  |  | 0
174 |  | Монтаж коммутатора, |  |  | шт |  | 42 |  |  | 0 | 0 | 0 | 0
175 |  | Коммутатор неуправляемый PoE 4 портов SH-20.4, EAN-506051491061 0, BasIP | Прочие |  | шт | 1 | 42 |  |  |  | 0
176 |  | Монтаж коммутатора, |  |  | шт |  | 54 |  |  | 0 | 0 | 0 | 0
177 |  | Коммутатор неуправляемый PoE 8 портов SH-20.8, EAN-506051491062 7, BasIP | Прочие |  | шт | 1 | 54 |  |  |  | 0
178 |  | Монтаж источников питания и аккумуляторов, для SH-20.4 |  |  | шт |  | 42 |  |  | 0 | 0 | 0 | 0
179 |  | Источник бесперебойного питания 12В 9Ач SW300SL, «Штиль» | Прочие |  | шт | 1 | 42 |  |  |  | 0
180 |  | Монтаж источников питания и аккумуляторов, для SH-20.8 |  |  | шт |  | 54 |  |  | 0 | 0 | 0 | 0
181 |  | Источник бесперебойного питания 24В 9Ач SW500L, «Штиль» | Прочие |  | шт | 1 | 54 |  |  |  | 0
182 |  | Монтаж блока считывателя электронных ключей, |  |  | шт |  | 24 |  |  | 0 | 0 | 0 | 0
183 |  | Считыватель ключей стандарта Mifare накладной CR-02BD, BasIP | Прочие |  | шт | 1 | 24 |  |  |  | 0
184 |  | Монтаж электромагнитного замка, |  |  | шт |  | 36 |  |  | 0 | 0 | 0 | 0
185 |  | Замок электромагнитный с креплениями AL-300 Premium, ООО «ЭКСКОН» | Прочие |  | шт | 1 | 36 |  |  |  | 0
186 |  | Комплект монтажа электромагнитного замка MK AL-300PR, Aler | Прочие |  | комп | 1 | 36 |  |  |  | 0
187 |  | Монтаж кнопки, |  |  | шт |  | 36 |  |  | 0 | 0 | 0 | 0
188 |  | Кнопка выхода ST-EX141, ТМ Smartec | Прочие |  | шт | 1 | 36 |  |  |  | 0
189 |  | Монтаж устройства разблокировки дверей, |  |  | шт |  | 36 |  |  | 0 | 0 | 0 | 0
190 |  | Устройство разблокировки дверей ST-ER115, Smartec | Прочие |  | шт | 1 | 36 |  |  |  | 0
191 |  | Монтаж извещателей ОС автоматических, |  |  | шт |  | 18 |  |  | 0 | 0 | 0 | 0
192 |  | Извещатель охранный точечный магнитоконтактный ST-DM135NC-WT, ТМ Smartec | Прочие |  | шт | 1 | 18 |  |  |  | 0
193 |  | Монтаж источников питания и аккумуляторов, |  |  | шт |  | 12 |  |  | 0 | 0 | 0 | 0
194 |  | Источник бесперебойного питания 12В 7Ач ИВЭПР 12/2 1x7-Р, ООО КБ Пожарной Автоматики | Прочие |  | шт | 1 | 12 |  |  |  | 0
195 |  | Аккумулятор герметичный 12В 7Ач DTM 1207, DELTA | Прочие |  | шт | 1 | 12 |  |  |  | 0
196 |  | Поставка материалов и оборудования (без монтажа), |  |  | шт |  | 264 |  |  | 0 | 0 | 0 | 0
197 |  | Коннектор RJ-45 КАТЕГОРИЯ 5E, CABEUS 8P8C, CABEUS | Прочие |  | шт | 1 | 264 |  |  |  | 0
198 |  | Поставка материалов и оборудования (без монтажа), |  |  | шт |  | 48 |  |  | 0 | 0 | 0 | 0
199 |  | Клемма винтовая КВИ-4,0мм2 43312FV, ЗАО "ДКС" | Прочие |  | шт | 1 | 48 |  |  |  | 0
200 |  | Поставка материалов и оборудования (без монтажа), |  |  | шт |  | 48 |  |  | 0 | 0 | 0 | 0
201 |  | Коробка ответвительная 53801, ЗАО "ДКС" | Прочие |  | шт | 1 | 48 |  |  |  | 0
202 |  | Прокладка кабеля слаботочных систем, в лотке, сечением до 10 мм2 вкл., |  | ДП: объемы представлены на основании кабельного журнала; | пог.м |  | 5620
203 |  | Кабель U/UTP Cat5e ZH нг(А)-HF 4х2х0,52 ООО "ТПД Паритет" | Прочие |  | пог.м | 1.02 | 5732.4 |  |  |  | 0
204 |  | Прокладка кабеля слаботочных систем, в гофрированной трубе, сечением до 10 мм2 вкл., |  | ДП: объемы представлены на основании кабельного журнала; | пог.м |  | 5612
205 |  | Кабель U/UTP Cat5e ZH нг(А)-HF 4х2х0,52 ООО "ТПД Паритет"; Лента липучка в рулоне, ширина 16 мм, длина 5м, зел. ROL-5X16-GN, CABEUS - 100шт.; Стяжка нейлоновая HF 250X3.6ММ, (100 ШТ), CT-250, CABEUS - 100уп.; Бирка маркировочная У-136, IEK - 813шт.; Проволока 1,5 мм - 200м | Прочие |  | пог.м | 1.02 | 5724.24 |  |  |  | 0
206 |  | Прокладка кабеля слаботочных систем, открытая проводка, сечением до 10 мм2 вкл., |  | ДП: объемы представлены на основании кабельного журнала; | пог.м |  | 261
207 |  | Кабель U/UTP Cat5e ZH нг(А)-HF 4х2х0,52 ООО "ТПД Паритет" | Прочие |  | пог.м | 1.02 | 266.22 |  |  |  | 0
208 |  | Прокладка кабеля слаботочных систем, в лотке, сечением до 10 мм2 вкл., |  | ДП: объемы представлены на основании кабельного журнала; | пог.м |  | 874
209 |  | Кабель КСПВПнг(А)-HF 1х2х1,13 ООО "ТПД Паритет" | Прочие |  | пог.м | 1.02 | 891.48 |  |  |  | 0
210 |  | Прокладка кабеля слаботочных систем, в гофрированной трубе, сечением до 10 мм2 вкл., |  | ДП: объемы представлены на основании кабельного журнала; | пог.м |  | 409
211 |  | Кабель КСПВПнг(А)-HF 1х2х1,13 ООО "ТПД Паритет" | Прочие |  | пог.м | 1.02 | 417.18 |  |  |  | 0
212 |  | Прокладка кабеля слаботочных систем, открытая проводка, сечением до 10 мм2 вкл., |  | ДП: объемы представлены на основании кабельного журнала; | пог.м |  | 60
213 |  | Кабель КСПВПнг(А)-HF 1х2х1,13 ООО "ТПД Паритет" | Прочие |  | пог.м | 1.02 | 61.2 |  |  |  | 0
214 |  | Прокладка кабеля слаботочных систем, в гофрированной трубе, сечением до 10 мм2 вкл., |  | ДП: объемы представлены на основании кабельного журнала; | пог.м |  | 795
215 |  | Кабель КСПВПнг(А)-HF 1х2х0,80 ООО "ТПД Паритет" | Прочие |  | пог.м | 1.02 | 810.9 |  |  |  | 0
216 |  | Прокладка кабеля слаботочных систем, в лотке, сечением до 10 мм2 вкл., |  | ДП: объемы представлены на основании кабельного журнала; | пог.м |  | 244
217 |  | Кабель волоконно-оптический FO-S2-IN-9S-1-HFLTx-YL, Hyperline | Прочие |  | пог.м | 1.02 | 248.88 |  |  |  | 0
218 |  | Устройство кабеленесущих конструкций из труб полимерных гофрированных, D, мм - 20 |  | ДП: Объем не подтвержден. Нет возможности пересчета по плану, двг формат в части кабельных линий/труб не совпадает с пдф; | пог.м |  | 6816 |  |  | 0 | 0 | 0 | 0
219 |  | Труба гофрированная ПВХ D20 с протяжкой 91920, ДКС | Прочие |  | пог.м | 1.012 | 6897.792 |  |  |  | 0
220 |  | Крепления (шт) Держатель-клипса для монтажного пистолета, д.20мм, 51020M, ЗАО "ДКС" | Прочие |  | шт | 1 | 6816 |  |  |  | 0
221 |  | Крепления (шт) Дюбель-гвозди по бетону, металлу, кирпичу тип CN+газовый баллон, 30522stepegbp | Прочие |  | шт | 1 | 24294 |  |  |  | 0
222 |  | Установка гильз для прохода кабельных трасс с последующей заделкой, |  |  | шт |  | 120 |  |  | 0 | 0 | 0 | 0
223 |  | Труба стальная ВГП 25х2,8мм ГОСТ 3262-75 | Прочие |  | пог.м | 1 | 30 |  |  |  | 0
224 |  | Пена терморасширяющаяся противопожарная АС-47, Альфаконструктор | Прочие |  | шт | 1 | 60 |  |  |  | 0
225 |  | Покрытие противопожарное на водной основе АС-670М, Альфаконструктор | Прочие |  | кг | 1 | 140 |  |  |  | 0
226 |  | Пусконаладочные работы, СКУД, |  |  | комп | 1 | 1 |  |  | 0 | 0 | 0 | 0
227 | 8 | Система вызова персонала (СВП) | [8 empty] | 0 | 0 | 0
228 |  | Монтаж шкафа электрического, |  |  | шт |  | 6 |  |  | 0 | 0 | 0 | 0
229 |  | Корпус навесной ST с М/П ВxШxГ 600x400x250 мм, IP66 (с монтажной панелью), R5ST0649, АО "ДКС" в составе: Концентратор универсальный (в комплекте с блоком питания и аккумуляторной батареей), КУН-IP8, Текон-Автоматика - 1шт.; Автоматический выключатель 1P 10А (C) 6кА ВА 47-63 DC EKF PROxima, mcb4763-DC-1-10C-pro, EKF - 1шт.; Выключатель нагрузки 1P 16А ВН-63N EKF PROxima, EKF - 1шт.; Щитовая розетка на DIN-рейку, MT-DRS, ОВЕН - 1шт.; Клемма винтовая с держателем предохранителя, MTU-4F220, ОВЕН - 1шт.; Предохранитель стеклянный 5х20 (5x25), 2А, H520-2A/250B-BL, OXION - 1шт.; Сигнальная LED лампа, зеленый, 220V AC/DC IP65, MT22-SA33, ОВЕН - 1шт.; Держатель маркировки, размер 25х11мм, MTB2-F11, ОВЕН - 1шт.; Клемма одноуровневая, серая 2,5 мм2, MTU-2.5, ОВЕН - 11шт.; Заглушка торцевая, 2,5 мм2, MTU-P, ОВЕН - 2шт.; Торцевой фиксатор, MTU-S1, ОВЕН - 5шт.; DIN-рейка 35х15 мм длиной 2000 мм, 02150R, ДКС - 1шт.; Короб перфорированный RLHF6 40x40, без галогенов, светло-серый, длина 2000 мм, 01134RLHF, ДКС - 1шт.; Кабельный ввод, пластик V0 UL94, IP65, +130 - 40, 50 отверстий, R5HTC50, ДКС - 1шт.; | Прочие |  | шт | 1 | 6 |  |  |  | 0
230 |  | Монтаж устройства переговорного, |  |  | шт |  | 91 |  |  | 0 | 0 | 0 | 0
231 |  | Устройство переговорное в антивандальном исполнении ПГУ ПГУ-RS, Текон-Автоматика | Прочие |  | шт | 1 | 91 |  |  |  | 0
232 |  | Прокладка кабеля, в шкаф, сечением до 10 мм2 вкл., |  |  | пог.м |  | 20
233 |  | Провод ПуГВнг(А)-LSLTx 1х1,5 ТПД "Паритет" | Прочие |  | пог.м | 1.02 | 20.4 |  |  |  | 0
234 |  | Прокладка кабеля слаботочных систем, в лотке, сечением до 10 мм2 вкл., |  |  | пог.м |  | 452
235 |  | Кабель КИС-Внг(А)-LS 2х2х0,90 ООО "ТПД Паритет" | Прочие |  | пог.м | 1.02 | 461.04 |  |  |  | 0
236 |  | Прокладка кабеля слаботочных систем, в гофрированной трубе, сечением до 10 мм2 вкл., |  |  | пог.м |  | 782
237 |  | Кабель КИС-Внг(А)-LS 2х2х0,90 ООО "ТПД Паритет";Бирка кабельная У-136 треугольник 55х55х55 мм, UZMA-BIK-Y136-T - 150шт. | Прочие |  | пог.м | 1.02 | 797.64 |  |  |  | 0
238 |  | Прокладка кабеля слаботочных систем, в лотке, сечением до 10 мм2 вкл., |  |  | пог.м |  | 30
239 |  | Кабель U/UTP Cat5e PVCLS нг(А)-LSLTx 2х2х0,52 ООО "ТПД Паритет" | Прочие |  | пог.м | 1.02 | 30.6 |  |  |  | 0
240 |  | Устройство кабеленесущих конструкций из труб полимерных гофрированных, D, мм - 25 |  |  | пог.м |  | 782 |  |  | 0 | 0 | 0 | 0
241 |  | Труба гофрированная ПВХ D25 с протяжкой 91925, ДКС | Прочие |  | пог.м | 1.012 | 791.384 |  |  |  | 0
242 |  | Крепления (шт) Держатель с защелкой, д.25мм, 51025, ДКС | Прочие |  | шт | 1 | 1564 |  |  |  | 0
243 |  | Установка гильз для прохода кабельных трасс с последующей заделкой, |  |  | шт |  | 20 |  |  | 0 | 0 | 0 | 0
244 |  | Труба стальная ВГП 33,5х3,2мм ГОСТ 3262-75 033-4179, САНТЕХКОМПЛЕКТ | Прочие |  | пог.м | 1 | 5 |  |  |  | 0
245 |  | Пена двухкомпонентная огнезащитная DN1201, ДКС | Прочие |  | шт | 1 | 2 |  |  |  | 0
246 |  | Пусконаладочные работы, СВП, |  |  | комп | 1 | 1 |  |  | 0 | 0 | 0 | 0
247 | 9 | Система управления и диспетчеризация инженерных систем (АСУД) | [8 empty] | 0 | 0 | 0
248 |  | Монтаж шкафа автоматики, |  | ДП: КУН-В1.01; КУН-В1.04/1; КУН-В1.04/2; КУН-В1.07; КУН-В1.10/1; КУН-В1.10/2; КУН-В1.14; КУН-В1.16/1; КУН-В1.16/2;; | шт |  | 9 |  |  | 0 | 0 | 0 | 0
249 |  | Корпус навесной ST с М/П Навесной шкаф ST, 600 x 600 x 250мм, IP66, с монтажной панелью, R5ST0669, ДКС в составе: Концентратор универсальный (в комплекте с блоком питания и аккумуляторной батареей), КУН-IP8, Текон-Автоматика - 1шт.; Автоматический выключатель 1P 10А (C) 6кА ВА 47-63 DC EKF PROxima, EKF - 1шт.; Выключатель нагрузки 1P 16А ВН-63N EKF PROxima, EKF - 1шт.; Щитовая розетка на DIN-рейку, MT-DRS, Meyertec (ОВЕН) - 1шт.; Клемма винтовая с держателем предохранителя, MTU-4F220, Meyertec (ОВЕН) - 1шт.; Предохранитель стеклянный 5х20 (5x25), 2А, Meyertec (ОВЕН) - 1шт.; Сигнальная LED лампа, зеленый, 220V AC/DC IP65, MT22-SA33, Meyertec (ОВЕН) - 1шт.; Держатель маркировки, размер 25х11мм, MTB2-F11, Meyertec (ОВЕН) - 1шт.; Клемма одноуровневая, серая 2,5 мм² MTU-2.5, Meyertec (ОВЕН) - 77шт.; Заглушка торцевая, 2,5 мм², MTU-P, Meyertec (ОВЕН) - 5шт.; Торцевой фиксатор, MTU-S1, Meyertec (ОВЕН) - 10шт.; DIN-рейка 35х15 мм длиной 1000 мм, ДКС - 1шт.; Короб перфорированный RLHF6 40x40, без галогенов, светло-серый, длина 2000 мм, 01134RLHF, ДКС - 1шт.; Кабельный ввод, пластик V0, IP65, +130 - 40, 50 отверстий, UL94, ДКС - 1шт.; Провод ПуГВнг(А)-LSLTx 1х1.0 - 10м; | Прочие |  | шт | 1 | 9 |  |  |  | 0
250 |  | Монтаж шкафа автоматики, |  | ДП: КУН-L17.1.01; КУН-L17.2.01; КУН-L17.3.01; КУН-L17.4.01; КУН-L17.5.01; КУН-L12.6.01;; | шт |  | 6 |  |  | 0 | 0 | 0 | 0
251 |  | Корпус навесной ST с М/П Навесной шкаф ST, 600 x 600 x 250мм, IP66, с монтажной панелью, R5ST0669, ДКС в составе: Концентратор универсальный (в комплекте с блоком питания и аккумуляторной батареей), КУН-IP8, Текон-Автоматика - 1шт.; Автоматический выключатель 1P 10А (C) 6кА ВА 47-63 DC EKF PROxima, EKF - 1шт.; Выключатель нагрузки 1P 16А ВН-63N EKF PROxima, EKF - 1шт.; Щитовая розетка на DIN-рейку, MT-DRS, Meyertec (ОВЕН) - 1шт.; Клемма винтовая с держателем предохранителя, MTU-4F220, Meyertec (ОВЕН) - 1шт.; Предохранитель стеклянный 5х20 (5x25), 2А, Meyertec (ОВЕН) - 1шт.; Сигнальная LED лампа, зеленый, 220V AC/DC IP65, MT22-SA33, Meyertec (ОВЕН) - 1шт.; Держатель маркировки, размер 25х11мм, MTB2-F11, Meyertec (ОВЕН) - 1шт.; Клемма одноуровневая, серая 2,5 мм² MTU-2.5, Meyertec (ОВЕН) - 77шт.; Заглушка торцевая, 2,5 мм², MTU-P, Meyertec (ОВЕН) - 5шт.; Торцевой фиксатор, MTU-S1, Meyertec (ОВЕН) - 10шт.; DIN-рейка 35х15 мм длиной 1000 мм, ДКС - 1шт.; Короб перфорированный RLHF6 40x40, без галогенов, светло-серый, длина 2000 мм, 01134RLHF, ДКС - 1шт.; Кабельный ввод, пластик V0, IP65, +130 - 40, 50 отверстий, UL94, ДКС - 1шт.; Провод ПуГВнг(А)-LSLTx 1х1.0 - 10м; Медиаконвертер, WDM, разъем SC, Tx/Rx: 1310/1550нм, расстояние до 20км, SNR-CVT-100A-V2, SNR - 1шт.; Патч-корд категории 5e, неэкранированный, 1 м, синий, PC-LPM-UTP-RJ45-RJ45-C5e-1M-LSZH-BL, Hyperline - 1шт.; Кросс оптический настенный, "ШКОН-Р/1-4-SC~4-SC/SM~4-SC/UPC", ССД - 1шт.; Патч-корд волоконно-оптический, SNR-PC-SC/UPC-A-1m, SNR - 1шт.; Пигтейл волоконно-оптический SM 9/125 (OS2), SC/UPC, 1м, LSZH, FPT-B9-9-SC/UR-1M-LSZH-YL, Hyperline - 1шт.; | Прочие |  | шт | 1 | 6 |  |  |  | 0
252 |  | Монтаж устройства переговорного, |  |  | шт |  | 6 |  |  | 0 | 0 | 0 | 0
253 |  | Устройство переговорной связи лифта УПСЛ-М исп. 1, Текон-Автоматика в составе: Пульт управления ПУ-М, Текон-Автоматика - 1шт.; Устройство переговорное универсальное, УПУ-М, Текон-Автоматика - 2шт.; Контактный модуль со встроенным микрофоном МК-14, ПККЛ-М, Текон-Автоматика - 1шт.; | Прочие |  | шт | 1 | 6 |  |  |  | 0
254 |  | Монтаж устройства переговорного, |  |  | шт |  | 6 |  |  | 0 | 0 | 0 | 0
255 |  | Устройство переговорной связи лифта УПСЛ-М исп. 2, Текон-Автоматика в составе: Пульт управления, ПУ-М, Текон-Автоматика - 1шт.; Устройство переговорное универсальное УПУ-М, Текон-Автоматика - 2шт.; Устройство переговорное основного посадочного этажа, ПГУ-М ОПЭ, Текон-Автоматика - 1шт.; Контактный модуль со встроенным микрофоном МК-14, ПККЛ-М, Текон-Автоматика - 1шт.; | Прочие |  | шт | 1 | 6 |  |  |  | 0
256 |  | Монтаж концентратора, |  |  | шт |  | 12 |  |  | 0 | 0 | 0 | 0
257 |  | Концентратор сопряжения с лифтом КСЛ-RS, ООО НПО "Текон-Автоматика" | Прочие |  | шт | 1 | 12 |  |  |  | 0
258 |  | Монтаж устройства переговорного, |  |  | шт |  | 12 |  |  | 0 | 0 | 0 | 0
259 |  | Переговорное устройство ПГУ ПГУ-RS, ООО "НПО Текон-Автоматика" | Прочие |  | шт | 1 | 12 |  |  |  | 0
260 |  | Монтаж датчика, |  |  | шт |  | 30 |  |  | 0 | 0 | 0 | 0
261 |  | Датчик открытия двери ИО-102-26 исп.01, НПП «Магнито-контакт» | Прочие |  | шт | 1 | 30 |  |  |  | 0
262 |  | Монтаж датчика, |  |  | шт |  | 38 |  |  | 0 | 0 | 0 | 0
263 |  | Датчик-реле уровня жидкости РОС-301, ГК РИЗУР | Прочие |  | шт | 1 | 38 |  |  |  | 0
264 |  | Кронштейн монтажный Кронштейн для крепления кондуктометрических датчиков, ЕИСШ 301568.001, ГК РИЗУР | Прочие |  | шт | 1 | 38 |  |  |  | 0
265 |  | Монтаж оборудования в телекоммуникационный шкаф, |  |  | шт |  | 4 |  |  | 0 | 0 | 0 | 0
266 |  | Коммутатор управляемый уровня 2 24 порта SNR-S2982G-24TE, SNR по 1шт., ТШ.СБ.1; ТШ.СБ.2-3; ТШ.СБ.4; ТШ.СБ.5-6 | Прочие |  | шт | 1 | 4 |  |  |  | 0
267 |  | Монтаж оборудования в телекоммуникационный шкаф, |  |  | шт |  | 1 |  |  | 0 | 0 | 0 | 0
268 |  | Коммутатор управляемый уровня 3 28 портов SNR-S2995G-24FX, SNR в ТШ.ВМТСС | Прочие |  | шт | 1 | 1 |  |  |  | 0
269 |  | Монтаж оборудования в телекоммуникационный шкаф, |  |  | шт |  | 4 |  |  | 0 | 0 | 0 | 0
270 |  | Модуль SFP SNR-SFP-W35-20, SNR по 1шт. ТШ.СБ.1; ТШ.СБ.2-3; ТШ.СБ.4; ТШ.СБ.5-6 | Прочие |  | шт | 1 | 4 |  |  |  | 0
271 |  | Монтаж оборудования в телекоммуникационный шкаф, |  |  | шт |  | 10 |  |  | 0 | 0 | 0 | 0
272 |  | Модуль SFP SNR-SFP-W53-20, SNR в ТШ.ВМТСС | Прочие |  | шт | 1 | 10 |  |  |  | 0
273 |  | Монтаж оборудования в телекоммуникационный шкаф, |  |  | шт |  | 5 |  |  | 0 | 0 | 0 | 0
274 |  | Источник бесперебойного питания 12В 9Ач SNR-UPS-ONRT-3000-S24, SNR по 1шт., ТШ.СБ.1; ТШ.СБ.2-3; ТШ.СБ.4; ТШ.СБ.5-6, ТШ.ВМТСС | Прочие |  | шт | 1 | 5 |  |  |  | 0
275 |  | Модуль SNMP для ИБП DL801, SNR по 1шт., ТШ.СБ.1; ТШ.СБ.2-3; ТШ.СБ.4; ТШ.СБ.5-6, ТШ.ВМТСС | Прочие |  | шт | 1 | 5 |  |  |  | 0
276 |  | Салазки для крепления в стойку ИБП SNR-UPS-RK-CS, SNR по 1шт., ТШ.СБ.1; ТШ.СБ.2-3; ТШ.СБ.4; ТШ.СБ.5-6, ТШ.ВМТСС | Прочие |  | шт | 1 | 5 |  |  |  | 0
277 |  | Монтаж оборудования в телекоммуникационный шкаф, |  |  | шт |  | 5 |  |  | 0 | 0 | 0 | 0
278 |  | Блок батарей для ИБП 12В 4х9Ач SNR-UPS-BCRT-S24, SNR по 1шт., ТШ.СБ.1; ТШ.СБ.2-3; ТШ.СБ.4; ТШ.СБ.5-6, ТШ.ВМТСС | Прочие |  | шт | 1 | 5 |  |  |  | 0
279 |  | Монтаж оборудования в телекоммуникационный шкаф, |  |  | шт |  | 4 |  |  | 0 | 0 | 0 | 0
280 |  | Патч-панель 19" 1U PP3-19-24-8P8C-C5E-110D, Hyperlineпо по 1шт. ТШ.СБ.1; ТШ.СБ.2-3; ТШ.СБ.4; ТШ.СБ.5-6 | Прочие |  | шт | 1 | 4 |  |  |  | 0
281 |  | Монтаж оборудования в телекоммуникационный шкаф, |  |  | шт |  | 4 |  |  | 0 | 0 | 0 | 0
282 |  | Органайзер кабельный 19" 1U, 6 колец, цвет черный, ГКО-1-6-9005, ЦМО по 1шт. ТШ.СБ.1; ТШ.СБ.2-3; ТШ.СБ.4; ТШ.СБ.5-6 | Прочие |  | шт | 1 | 4 |  |  |  | 0
283 |  | Монтаж оборудования в телекоммуникационный шкаф, |  |  | шт |  | 5 |  |  | 0 | 0 | 0 | 0
284 |  | Блок розеток 19" SNR-SMART-UPS, SNR по 1шт., ТШ.СБ.1; ТШ.СБ.2-3; ТШ.СБ.4; ТШ.СБ.5-6, ТШ.ВМТСС | Прочие |  | шт | 1 | 5 |  |  |  | 0
285 |  | Монтаж розетки на DIN-рейку, |  |  | шт |  | 5 |  |  | 0 | 0 | 0 | 0
286 |  | Розетка под евровилку с заземлением на DIN-рейку РАр10-3-ОП, IEK по 1шт., ТШ.СБ.1; ТШ.СБ.2-3; ТШ.СБ.4; ТШ.СБ.5-6, ТШ.ВМТСС | Прочие |  | шт | 1 | 5 |  |  |  | 0
287 |  | Монтаж оборудования в телекоммуникационный шкаф, |  |  | шт |  | 4 |  |  | 0 | 0 | 0 | 0
288 |  | Патч-корд волоконно-оптический (шнур) SNR-PC-FC/UPC-SC/UPC-1m, SNR по 1шт. ТШ.СБ.1; ТШ.СБ.2-3; ТШ.СБ.4; ТШ.СБ.5-6 | Прочие |  | шт | 1 | 4 |  |  |  | 0
289 |  | Монтаж оборудования в телекоммуникационный шкаф, |  |  | шт |  | 10 |  |  | 0 | 0 | 0 | 0
290 |  | Патч-корд волоконно-оптический (шнур) SNR-PC-FC/UPC-SC/UPC-1m, SNR в ТШ.ВМТСС | Прочие |  | шт | 1 | 10 |  |  |  | 0
291 |  | Монтаж оборудования в телекоммуникационный шкаф, |  |  | шт |  | 96 |  |  | 0 | 0 | 0 | 0
292 |  | Патч-корд медный Cat.5e PC-LPM-UTP-RJ45-RJ45-C5e-1M-LSZH-BL, Hyperline по 24шт. ТШ.СБ.1; ТШ.СБ.2-3; ТШ.СБ.4; ТШ.СБ.5-6 | Прочие |  | шт | 1 | 96 |  |  |  | 0
293 |  | Монтаж оборудования в телекоммуникационный шкаф, |  |  | шт |  | 5 |  |  | 0 | 0 | 0 | 0
294 |  | Патч-корд медный Cat.5e PC-LPM-UTP-RJ45-RJ45-C5e-1M-LSZH-BL, Hyperline в ТШ.ВМТСС | Прочие |  | шт | 1 | 5 |  |  |  | 0
295 |  | Монтаж оборудования в телекоммуникационный шкаф, |  |  | шт |  | 6 |  |  | 0 | 0 | 0 | 0
296 |  | Пигтейл волоконно-оптический SM 9/125 (OS2), FC/UPC, 1 м, LSZH, FPT-B9-9-FC/UR-1M-LSZH-YL, Hyperline для шкафа - ТШ.ВМТСС | Прочие |  | шт | 1 | 6 |  |  |  | 0
297 |  | Установка программного обеспечения, |  |  | шт |  | 12 |  |  | 0 | 0 | 0 | 0
298 |  | Драйвер EXT.2 Текон-Автоматика | Прочие |  | шт | 1 | 12 |  |  |  | 0
299 |  | Прокладка кабеля, в гофрированной трубе, сечением от 10 мм2 до 50 мм2 вкл., |  |  | пог.м |  | 20
300 |  | Кабель ВВГнг(А)-LS 5х2,5 ТПД "Паритет" | Прочие |  | пог.м | 1.02 | 20.4 |  |  |  | 0
301 |  | Прокладка кабеля слаботочных систем, в лотке, сечением до 10 мм2 вкл., |  |  | пог.м |  | 867
302 |  | Кабель КСВВнг(А)-LS 1х2х0,80 ООО "ТПД Паритет" | Прочие |  | пог.м | 1.02 | 884.34 |  |  |  | 0
303 |  | Прокладка кабеля слаботочных систем, в гофрированной трубе, сечением до 10 мм2 вкл., |  |  | пог.м |  | 587
304 |  | Кабель КСВВнг(А)-LS 1х2х0,80 ООО "ТПД Паритет"; Бирка кабельная У-136 треугольник 55х55х55 мм, У-136 - 336шт. | Прочие |  | пог.м | 1.02 | 598.74 |  |  |  | 0
305 |  | Прокладка кабеля слаботочных систем, в лотке, сечением до 10 мм2 вкл., |  |  | пог.м |  | 397
306 |  | Кабель КСВВнг(А)-LS 2х2х0,80 ТПД "Паритет" | Прочие |  | пог.м | 1.02 | 404.94 |  |  |  | 0
307 |  | Прокладка кабеля слаботочных систем, в гофрированной трубе, сечением до 10 мм2 вкл., |  |  | пог.м |  | 137
308 |  | Кабель КСВВнг(А)-LS 2х2х0,80 ООО "ТПД Паритет"; Бирка кабельная У-136 треугольник 55х55х55 мм, У-136 - 66шт. | Прочие |  | пог.м | 1.02 | 139.74 |  |  |  | 0
309 |  | Прокладка кабеля слаботочных систем, в гофрированной трубе, сечением до 10 мм2 вкл., |  |  | пог.м |  | 20
310 |  | Кабель КСВЭВнг(А)-LS 2х2х0,80 ООО "ТПД Паритет" | Прочие |  | пог.м | 1.02 | 20.4 |  |  |  | 0
311 |  | Прокладка кабеля слаботочных систем, в гофрированной трубе, сечением до 10 мм2 вкл., |  |  | пог.м |  | 36
312 |  | Кабель КСРВнг(А)-FRLSLTx 1х2х0,80 ООО "ТПД Паритет"; Бирка кабельная У-136 треугольник 55х55х55 мм, У-136 - 17шт. | Прочие |  | пог.м | 1.02 | 36.72 |  |  |  | 0
313 |  | Прокладка кабеля слаботочных систем, в гофрированной трубе, сечением до 10 мм2 вкл., |  |  | пог.м |  | 72
314 |  | Кабель КИС-РВ-Кнг(А)-FRLSLTx 2х2х0,5 ТПД "Паритет"; Бирка кабельная У-136 треугольник 55х55х55 мм, У-136 - 39шт. | Прочие |  | пог.м | 1.02 | 73.44 |  |  |  | 0
315 |  | Прокладка кабеля слаботочных систем, в лотке, сечением до 10 мм2 вкл., |  |  | пог.м |  | 174
316 |  | Кабель КИС-Внг(А)-LS 2х2х0,90 ООО "ТПД Паритет" | Прочие |  | пог.м | 1.02 | 177.48 |  |  |  | 0
317 |  | Прокладка кабеля слаботочных систем, в гофрированной трубе, сечением до 10 мм2 вкл., |  |  | пог.м |  | 111
318 |  | Кабель КИС-Внг(А)-LS 2х2х0,90 ООО "ТПД Паритет"; Бирка кабельная У-136 треугольник 55х55х55 мм, У-136 - 59шт. | Прочие |  | пог.м | 1.02 | 113.22 |  |  |  | 0
319 |  | Прокладка кабеля слаботочных систем, в лотке, сечением до 10 мм2 вкл., |  |  | пог.м |  | 83
320 |  | Кабель U/UTP Cat5e PVCLS нг(А)-LSLTx 2х2х0,52 ООО "ТПД Паритет" | Прочие |  | пог.м | 1.02 | 84.66 |  |  |  | 0
321 |  | Прокладка кабеля слаботочных систем, в лотке, сечением до 10 мм2 вкл., |  |  | пог.м |  | 774
322 |  | Кабель волоконно-оптический FO-S3-IN-9S-1-HFLTx-YL, Hyperline | Прочие |  | пог.м | 1.02 | 789.48 |  |  |  | 0
323 |  | Прокладка кабеля слаботочных систем, в гофрированной трубе, сечением до 10 мм2 вкл., |  |  | пог.м |  | 66
324 |  | Кабель волоконно-оптический FO-S3-IN-9S-1-HFLTx-YL, Hyperline; Бирка кабельная У-136 треугольник 55х55х55 мм, У-136 - 33шт. | Прочие |  | пог.м | 1.02 | 67.32 |  |  |  | 0
325 |  | Устройство кабеленесущих конструкций из труб полимерных гофрированных, D, мм - 16 |  |  | пог.м |  | 1049 |  |  | 0 | 0 | 0 | 0
326 |  | Труба гофрированная ПВХ D16 с протяжкой 91916, ДКС | Прочие |  | пог.м | 1.012 | 1061.588 |  |  |  | 0
327 |  | Крепления (шт) Держатель с защелкой, д.16мм, 51016, ДКС | Прочие |  | шт | 1 | 2098 |  |  |  | 0
328 |  | Устройство кабеленесущих конструкций из труб полимерных гофрированных, D, мм - 20 |  |  | пог.м |  | 20 |  |  | 0 | 0 | 0 | 0
329 |  | Труба гофрированная ПВХ D20 с протяжкой 91920, ДКС | Прочие |  | пог.м | 1.012 | 20.24 |  |  |  | 0
330 |  | Крепления (шт) Держатель с защелкой, д.20мм, 51020, ДКС | Прочие |  | шт | 1 | 40 |  |  |  | 0
331 |  | Установка гильз для прохода кабельных трасс с последующей заделкой, L=250 мм, через стены |  |  | шт |  | 80 |  |  | 0 | 0 | 0 | 0
332 |  | Труба стальная ВГП 25х3,2мм ГОСТ 3262-75 | Прочие |  | пог.м | 1 | 20 |  |  |  | 0
333 |  | Пена двухкомпонентная огнезащитная картридж 330 мл, DN1201, DKC | Прочие |  | шт | 1 | 20 |  |  |  | 0
334 |  | Пусконаладочные работы, АСУД, |  |  | комп | 1 | 1 |  |  | 0 | 0 | 0 | 0
335 | 10 | Система коммерческого учёта энергоресурсов (АСКУЭ) | [8 empty] | 0 | 0 | 0
336 |  | Монтаж шкафа автоматики, |  |  | шт |  | 6 |  |  | 0 | 0 | 0 | 0
337 |  | Корпус навесной ST с М/П в составе: Корпус навесной ST с М/П ВxШxГ 600x600x250 мм, IP66 (с монтажной панелью), R5ST0669, АО "ДКС" - 1шт. Устройства сбора и передачи данных , УМ-31 SMART, АО "Связь инжиниринг М" - 1шт. Источник бесперебойного питания , SKAT-UPS 500/300-DIN-IN, ЗАО "Бастион" - 1шт. Блок питания , БП14Б-Д4.2-24, ОВЕН - 1шт. Автоматический выключатель 1P 10А (C) 6кА ВА 47-63 DC EKF PROxima, mcb4763-DC-1-10C-pro, EKF - 2шт. Выключатель нагрузки 2P 16А ВН-63N EKF PROxima, S63216, EKF - 1шт. Щитовая розетка на DIN-рейку , MT-DRS, ОВЕН - 1шт. Клемма винтовая с держателем предохранителя , MTU-4F220, ОВЕН - 1шт. Предохранитель стеклянный 5х20 (5x25), 2А, H520-2A/250B-BL, ОВЕН - 1шт. Сигнальная LED лампа, зеленый, 220V AC/DC IP65, MT22-SA33, ОВЕН - 1шт. Держатель маркировки, размер 25х11мм, MTB2-F11, ОВЕН - 1шт. Выключатель концевой, IP40, MTZ4-MS1307, ОВЕН - 1шт. Клемма одноуровневая, серая 2,5 мм2, MTU-2.5, ОВЕН - 25шт. Заглушка торцевая, 2,5 мм2, MTU-P, ОВЕН - 3шт. Торцевой фиксатор, MTU-S1 - 12шт. DIN-рейка 35х15 мм длиной 1500 мм, 02150R, ДКС - 1шт. Короб перфорированный RLHF6 25x40, без галогенов, светло-серый, длина 2000 мм, 01163RLHF, АО "ДКС" - 2шт. Кабельный ввод, пластик V0 UL94, IP65, +130 - 40, 50 отверстий - 1шт. Аккумулятор 12В 7 Ач, Skat i-Battery 12-7 LiFePo4, Бастион, код товара 645 - 1шт. | Прочие |  | шт | 1 | 6 |  |  |  | 0
338 |  | Монтаж преобразователя интерфейса, |  |  | шт |  | 15 |  |  | 0 | 0 | 0 | 0
339 |  | Повторитель интерфейса RS-485 ПИ, ООО НПП «ТЕПЛОВОДОХРАН» или аналог | Прочие |  | шт | 1 | 15 |  |  |  | 0
340 |  | Монтаж антенны, |  |  | шт |  | 6 |  |  | 0 | 0 | 0 | 0
341 |  | Антенна GSM (698-2700Мгц, 12дБ), OT-GSM29, Орбита | Прочие |  | шт | 1 | 6 |  |  |  | 0
342 |  | Монтаж разветвителя интерфейса, |  |  | шт |  | 101 |  |  | 0 | 0 | 0 | 0
343 |  | Разветвитель интерфейса RS-485/422 ПР-8, ООО "НТК Приборэнерго" | Прочие |  | шт | 1 | 101 |  |  |  | 0
344 |  | Поставка материалов и оборудования (без монтажа), |  |  | шт |  | 12 |  |  | 0 | 0 | 0 | 0
345 |  | Разъем SMA HYR-1106A (GSA-1106A) (SMA-7809A) (SMA-C58J), HOYUTEC | Прочие |  | шт | 1 | 6 |  |  |  | 0
346 |  | Разъем SMA HYR-1101A (GSA-1101A) (SMA-7801A) (SMA-C58P)(S-M111F), HOYUTEC | Прочие |  | шт | 1 | 6 |  |  |  | 0
347 |  | Поставка материалов и оборудования (без монтажа), |  |  | шт |  | 10 |  |  | 0 | 0 | 0 | 0
348 |  | Резистор терминальный 120 Ом CF-100 (С1-4) 1Вт, 120 Ом, 5%, ЧИП и ДИП | Прочие |  | шт | 1 | 10 |  |  |  | 0
349 |  | Прокладка кабеля, в шкаф, сечением до 10 мм2 вкл., |  |  | пог.м |  | 35
350 |  | Провод ПуГВнг(А)-LSLTx 1х1,5 Партнер-электро | Прочие |  | пог.м | 1.02 | 35.7 |  |  |  | 0
351 |  | Прокладка кабеля слаботочных систем, в лотке, сечением до 10 мм2 вкл., |  |  | пог.м |  | 137
352 |  | Кабель КИС-Внг(А)-LS 2х2х0,90 ООО "ТПД Паритет" | Прочие |  | пог.м | 1.02 | 139.74 |  |  |  | 0
353 |  | Прокладка кабеля слаботочных систем, открытая проводка, сечением до 10 мм2 вкл., |  |  | пог.м |  | 303
354 |  | Кабель КИС-Внг(А)-LS 2х2х0,90 ООО "ТПД Паритет" | Прочие |  | пог.м | 1.02 | 309.06 |  |  |  | 0
355 |  | Прокладка кабеля слаботочных систем, в гофрированной трубе, сечением до 10 мм2 вкл., |  |  | пог.м |  | 175
356 |  | Кабель КИС-Внг(А)-LS 2х2х0,90 ООО "ТПД Паритет"; Бирка кабельная У-136 треугольник 55х55х55 мм, UZMA-BIK-Y136-T - 420шт. | Прочие |  | пог.м | 1.02 | 178.5 |  |  |  | 0
357 |  | Прокладка кабеля слаботочных систем, в лотке, сечением до 10 мм2 вкл., |  |  | пог.м |  | 148
358 |  | Кабель КСВВнг(А)-LS 1х2х0,97 ООО "ТПД Паритет" | Прочие |  | пог.м | 1.02 | 150.96 |  |  |  | 0
359 |  | Прокладка кабеля слаботочных систем, открытая проводка, сечением до 10 мм2 вкл., |  |  | пог.м |  | 225
360 |  | Кабель КСВВнг(А)-LS 1х2х0,97 ООО "ТПД Паритет" | Прочие |  | пог.м | 1.02 | 229.5 |  |  |  | 0
361 |  | Прокладка кабеля слаботочных систем, в гофрированной трубе, сечением до 10 мм2 вкл., |  |  | пог.м |  | 39
362 |  | Кабель КСВВнг(А)-LS 1х2х0,97 ООО "ТПД Паритет"; Бирка кабельная У-136 треугольник 55х55х55 мм, UZMA-BIK-Y136-T - 100шт. | Прочие |  | пог.м | 1.02 | 39.78 |  |  |  | 0
363 |  | Прокладка кабеля слаботочных систем, в лотке, сечением до 10 мм2 вкл., |  |  | пог.м |  | 94
364 |  | Кабель РК 50-4,8-310 ООО "ТПД Паритет" | Прочие |  | пог.м | 1.02 | 95.88 |  |  |  | 0
365 |  | Прокладка кабеля слаботочных систем, открытая проводка, сечением до 10 мм2 вкл., |  |  | пог.м |  | 30
366 |  | Кабель РК 50-4,8-310 ООО "ТПД Паритет" | Прочие |  | пог.м | 1.02 | 30.6 |  |  |  | 0
367 |  | Прокладка кабеля слаботочных систем, в гофрированной трубе, сечением до 10 мм2 вкл., |  |  | пог.м |  | 106
368 |  | Кабель РК 50-4,8-310 ООО "ТПД Паритет"; Бирка кабельная У-136 треугольник 55х55х55 мм, UZMA-BIK-Y136-T - 270шт. | Прочие |  | пог.м | 1.02 | 108.12 |  |  |  | 0
369 |  | Прокладка кабеля слаботочных систем, в гофрированной трубе, сечением до 10 мм2 вкл., |  |  | пог.м |  | 80
370 |  | Кабель U/UTP Cat5e PVCLS нг(А)-LSLTx 2х2х0,52 ООО "ТПД Паритет"; Бирка кабельная У-136 треугольник 55х55х55 мм, UZMA-BIK-Y136-T - 210шт. | Прочие |  | пог.м | 1.02 | 81.6 |  |  |  | 0
371 |  | Прокладка кабеля слаботочных систем, в гофрированной трубе, сечением до 10 мм2 вкл., |  |  | пог.м |  | 1395
372 |  | Кабель КСВЭВнг(А)-LS 2х2х0,97 ТПД "Паритет" | Прочие |  | пог.м | 1.02 | 1422.9 |  |  |  | 0
373 |  | Устройство кабеленесущих конструкций из труб полимерных гофрированных, D, мм - 25 |  |  | пог.м |  | 1795 |  |  | 0 | 0 | 0 | 0
374 |  | Труба гофрированная ПВХ D25 с протяжкой 9192525, ДКС | Прочие |  | пог.м | 1.012 | 1816.54 |  |  |  | 0
375 |  | Крепления (шт) Держатель с защелкой, д.25мм, 51025, ДКС | Прочие |  | шт | 1 | 3590 |  |  |  | 0
376 |  | Установка гильз для прохода кабельных трасс с последующей заделкой, |  |  | шт |  | 12 |  |  | 0 | 0 | 0 | 0
377 |  | Труба стальная ВГП 33,5х3,2мм ГОСТ 3262-75 | Прочие |  | пог.м | 1 | 3 |  |  |  | 0
378 |  | Пена двухкомпонентная огнезащитная DN1201, DKC | Прочие |  | шт | 1 | 2 |  |  |  | 0
379 |  | Пусконаладочные работы, АСКУЭ, |  |  | комп | 1 | 1 |  |  | 0 | 0 | 0 | 0
380 | 11 | Система коммерческого учёта водоснабжения (АСКУВ) | [8 empty] | 0 | 0 | 0
381 |  | Монтаж шкафа автоматики, |  |  | шт |  | 6 |  |  | 0 | 0 | 0 | 0
382 |  | Корпус навесной ST с М/П Корпус навесной ST с М/П ВxШxГ 600x600x250 мм, IP66 (с монтажной панелью), R5ST0669, АО "ДКС" в составе: Устройства сбора и передачи данных УСПД «Пульсар», 5хRS-485, "ООО НПП «ТЕПЛОВОДОХРАН»" - 1шт.; Источник бесперебойного питания, SKAT-UPS 500/300-DIN-IN, "ЗАО ""Бастион"" - 1шт.; Блок питания, БП14Б-Д4.2-24, ОВЕН - 2шт.; Автоматический выключатель 1P 10А (C) 6кА ВА 47-63 DC EKF PROxima, mcb4763-DC-1-10C-pr, EKF - 2шт.; Выключатель нагрузки 2P 16А ВН-63N EKF PROxima, S63216, EKF- 1шт.; Щитовая розетка на DIN-рейку, MT-DRS, ОВЕН- 1шт.; Клемма винтовая с держателем предохранителя, MTU-4F220, ОВЕН- 1шт.; Предохранитель стеклянный 5х20 (5x25), 2А, H520-2A/250B-BL, ОВЕН- 1шт.; Сигнальная LED лампа, зеленый, 220V AC/DC IP65, MT22-SA33, ОВЕН - 1шт.; Держатель маркировки, размер 25х11мм, MTB2-F11, ОВЕН- 1шт.; Выключатель концевой, IP40, MTZ4-MS1307, ОВЕН- 1шт.; Клемма одноуровневая, серая 2,5 мм2, MTU-2.5, ОВЕН- 23шт.; Заглушка торцевая, 2,5 мм2, MTU-P, ОВЕН - 2шт.; Торцевой фиксатор, MTU-S1 - 10шт.; DIN-рейка 35х15 мм длиной 1500 мм, 02150R, ДКС- 1шт.; Короб перфорированный RLHF6 25x40, без галогенов, светло-серый, длина 2000 мм, 01163RLHF, АО "ДКС" - 2шт.; Кабельный ввод, пластик V0 UL94, IP65, +130 - 40, 50 отверстий- 1шт.; Провод ПуГВнг(А)-LSLTx 1х1.5- 35м; Аккумулятор 12В 7 Ач, Skat i-Battery 12-7 LiFePo4, Бастион, код товара 645 - 1шт. | Прочие |  | шт | 1 | 6 |  |  |  | 0
383 |  | Монтаж антенны, |  |  | шт |  | 6 |  |  | 0 | 0 | 0 | 0
384 |  | Антенна GSM (698-2700Мгц, 12дБ), OT-GSM29, Орбита | Прочие |  | шт | 1 | 6 |  |  |  | 0
385 |  | Монтаж счетчика импульсов-регистратора, |  |  | шт |  | 1 |  |  | 0 | 0 | 0 | 0
386 |  | Счетчик импульсов-регистратор 3-канальный RS485 Н00005852, "ООО НПП «ТЕПЛОВОДОХРАН»" | Прочие |  | шт | 1 | 1 |  |  |  | 0
387 |  | Монтаж разветвителя интерфейса, |  |  | шт |  | 99 |  |  | 0 | 0 | 0 | 0
388 |  | Разветвитель интерфейса RS-485/422 ПР-8, ООО "НТК Приборэнерго" | Прочие |  | шт | 1 | 99 |  |  |  | 0
389 |  | Монтаж разветвителя интерфейса, |  |  | шт |  | 452 |  |  | 0 | 0 | 0 | 0
390 |  | Разветвитель интерфейса RS-485/422 ПР-4 исп. 2, "ООО ""НТК Приборэнерго"" | Прочие |  | шт | 1 | 452 |  |  |  | 0
391 |  | Поставка материалов и оборудования (без монтажа), |  |  | шт |  | 98 |  |  | 0 | 0 | 0 | 0
392 |  | Коробка распределительная Epplast 110043, "ООО «НПП Электропромпласт»" | Прочие |  | шт | 1 | 98 |  |  |  | 0
393 |  | Поставка материалов и оборудования (без монтажа), |  |  | шт |  | 7 |  |  | 0 | 0 | 0 | 0
394 |  | Резистор терминальный 120 Ом CF-100 (С1-4) 1Вт, 120 Ом, 5% ЧИП и ДИП | Прочие |  | шт | 1 | 7 |  |  |  | 0
395 |  | Поставка материалов и оборудования (без монтажа), |  |  | шт |  | 12 |  |  | 0 | 0 | 0 | 0
396 |  | Разъем SMA HYR-1106A (GSA-1106A) (SMA-7809A) (SMA-C58J), HOYUTEC | Прочие |  | шт | 1 | 6 |  |  |  | 0
397 |  | Разъем SMA HYR-1101A (GSA-1101A) (SMA-7801A) (SMA-C58P)(S-M111F), HOYUTEC | Прочие |  | шт | 1 | 6 |  |  |  | 0
398 |  | Прокладка кабеля слаботочных систем, в лотке, сечением до 10 мм2 вкл., |  |  | пог.м |  | 153
399 |  | Кабель КИС-Внг(А)-LS 2х2х0,90 ТПД "Паритет" | Прочие |  | пог.м | 1.02 | 156.06 |  |  |  | 0
400 |  | Прокладка кабеля слаботочных систем, в гофрированной трубе, сечением до 10 мм2 вкл., |  |  | пог.м |  | 3870
401 |  | Кабель КИС-Внг(А)-LS 2х2х0,90 ТПД "Паритет"; Бирка кабельная У-136 треугольник 55х55х55 мм, UZMA-BIK-Y136-T, IEK GROUP - 2790шт. | Прочие |  | пог.м | 1.02 | 3947.4 |  |  |  | 0
402 |  | Прокладка кабеля слаботочных систем, открытая проводка, сечением до 10 мм2 вкл., |  |  | пог.м |  | 244
403 |  | Кабель КИС-Внг(А)-LS 2х2х0,90 ТПД "Паритет" | Прочие |  | пог.м | 1.02 | 248.88 |  |  |  | 0
404 |  | Прокладка кабеля слаботочных систем, в лотке, сечением до 10 мм2 вкл., |  |  | пог.м |  | 172
405 |  | Кабель РК 50-4,8-310 ООО "ТПД Паритет" | Прочие |  | пог.м | 1.02 | 175.44 |  |  |  | 0
406 |  | Прокладка кабеля слаботочных систем, в гофрированной трубе, сечением до 10 мм2 вкл., |  |  | пог.м |  | 50
407 |  | Кабель РК 50-4,8-310 ООО "ТПД Паритет"; Бирка кабельная У-136 треугольник 55х55х55 мм, UZMA-BIK-Y136-T, IEK GROUP - 180шт. | Прочие |  | пог.м | 1.02 | 51 |  |  |  | 0
408 |  | Прокладка кабеля слаботочных систем, открытая проводка, сечением до 10 мм2 вкл., |  |  | пог.м |  | 32
409 |  | Кабель РК 50-4,8-310 ООО "ТПД Паритет" | Прочие |  | пог.м | 1.02 | 32.64 |  |  |  | 0
410 |  | Прокладка кабеля слаботочных систем, в гофрированной трубе, сечением до 10 мм2 вкл., |  |  | пог.м |  | 80
411 |  | Кабель U/UTP Cat5e PVCLS нг(А)-LSLTx 2х2х0,52 ТПД "Паритет"; Бирка кабельная У-136 треугольник 55х55х55 мм, UZMA-BIK-Y136-T, IEK GROUP - 30шт. | Прочие |  | пог.м | 1.02 | 81.6 |  |  |  | 0
412 |  | Устройство кабеленесущих конструкций из труб полимерных гофрированных, D, мм - 25 |  |  | пог.м |  | 4000 |  |  | 0 | 0 | 0 | 0
413 |  | Труба гофрированная ПВХ D25 с протяжкой 91925, ДКС | Прочие |  | пог.м | 1.012 | 4048 |  |  |  | 0
414 |  | Крепления (шт) Держатель с защелкой, д.25мм, 51025, ДКС | Прочие |  | шт | 1 | 8000 |  |  |  | 0
415 |  | Установка гильз для прохода кабельных трасс с последующей заделкой, L=250 мм, через стены |  |  | шт |  | 40 |  |  | 0 | 0 | 0 | 0
416 |  | Труба стальная ВГП 33,5х3,2мм ГОСТ 3262-75 | Прочие |  | пог.м | 1 | 10 |  |  |  | 0
417 |  | Пена двухкомпонентная огнезащитная картридж 330 мл, DN1201, DKC | Прочие |  | шт | 1 | 4 |  |  |  | 0
418 |  | Пусконаладочные работы, АСКУВ, |  |  | комп | 1 | 1 |  |  | 0 | 0 | 0 | 0
419 | 16 | Система кабеленесущих конструкций (СКК) | [8 empty] | 0 | 0 | 0
420 |  | Монтаж лотков оцинкованных, лестничных, ширина полки, мм - 200 |  | ДП: Вертикальные кабеленесущие СС для шахт; | пог.м |  | 264 |  |  | 0 | 0 | 0 | 0
421 |  | Лоток лестничный 200х100мм L=3000мм НЛО-200х100х3000-1,5-СЦ, 013211, Ostec | Прочие |  | пог.м | 1.03 | 271.92 |  |  |  | 0
422 |  | Проводник заземляющий универсальный ЗПУ 6х200, 060062, Ostec | Прочие |  | шт | 1 | 204 |  |  |  | 0
423 |  | Крепления (шт) Скоба крепления лестничного лотка СКЛ-2,0-СЦ 050201 Ostec - 996шт. Болт М6х12 ВПМ-6х12.48-DIN-Т 566627 Ostec - 1992шт. Гайка М6 ГМСБ-6.8-DIN-ЭЦ 067609 Ostec - 1992шт. Анкерный болт клиновой АБК-6х60-ЭЦ 062669 Ostec шт. - 1992шт. | Прочие |  | шт | 1 | 6972 |  |  |  | 0
424 |  | Прокладка кабеля, в лотке, сечением до 10 мм2 вкл., |  | ДП: Вертикальные кабеленесущие СС для шахт; | пог.м |  | 150
425 |  | Провод ПуГПнг(А)-HF 1х6 «Брэкс» Брянск | Прочие |  | пог.м | 1.02 | 153 |  |  |  | 0
426 |  | Установка гильз для прохода кабельных трасс с последующей заделкой, |  | ДП: Вертикальные кабеленесущие СС для шахт; | шт |  | 1632 |  |  | 0 | 0 | 0 | 0
427 |  | Труба стальная ВГП 60x3,5мм ГОСТ 3262-75 ООО "Сантехкомплект" | Прочие |  | пог.м | 1 | 408 |  |  |  | 0
428 |  | Арматура 6мм А500С ГОСТ Р 52544-2006 0.222кг в 1м, 82м | Прочие |  | т | 1 | 0.018 |  |  |  | 0
429 |  | Пена двухкомпонентная огнезащитная АС-47, Альфаконструктор | Прочие |  | шт | 1 | 78 |  |  |  | 0
430 |  | Покрытие противопожарное на водной основе АС-670М, Альфаконструктор | Прочие |  | кг | 1 | 143 |  |  |  | 0
431 |  | Плита минераловатная 100мм 150кг/м3 0,046Вт/м*К | Прочие |  | м3 | 1 | 2.6 |  |  |  | 0
432 |  | Монтаж лотков оцинкованных, перфорированных, ширина полки, мм - 200 |  | ДП: Кабеленесущие СС для подвала; | пог.м |  | 165 |  |  | 0 | 0 | 0 | 0
433 |  | Лоток перфорированный 200х100мм L=3000мм ЛПМЗТ-200х100х3000-0,8-СЦ, 014218, Ostec | Прочие |  | пог.м | 1.03 | 169.95 |  |  |  | 0
434 |  | Крышка лотка прямая осн. 200мм, L=3000мм КЛЗТ-200х15х3000-0,6-СЦ, 020024, Ostec | Прочие |  | шт | 1 | 55 |  |  |  | 0
435 |  | Угол горизонтальный 90гр. 200х100мм УПТРП90-200х100-1,0-R100-СЦ, 086721, Ostec | Прочие |  | шт | 1 | 7 |  |  |  | 0
436 |  | Крышка к углу плоскому плавному 90гр. 200мм КУПТРП90-200-1,0-R100-СЦ, 020327, Ostec | Прочие |  | шт | 1 | 7 |  |  |  | 0
437 |  | Поворот горизонтальный регулируемый 200х100мм, толщ. 1,0мм ПГР-200х100-1,0-СЦ, 042021, Ostec | Прочие |  | шт | 1 | 10 |  |  |  | 0
438 |  | Крышка к повороту горизонтальному регулируемому 200мм КПГР-200-1,5-СЦ, 024522, Ostec | Прочие |  | шт | 1 | 10 |  |  |  | 0
439 |  | Ответвитель Т-образный горизонтальный 200х100мм ТТРП-200х100-1,0-R100-СЦ, 086821, Ostec | Прочие |  | шт | 1 | 8 |  |  |  | 0
440 |  | Крышка на ответвитель Т-образный горизонтальный осн. 200мм КТТП-200-0,7-R100-СЦ, 021921, Ostec | Прочие |  | шт | 1 | 8 |  |  |  | 0
441 |  | Ответвитель Т-образный горизонтальный 200х100мм ПТП-200х400х100-0,7-СЦ, 034624, Ostec | Прочие |  | шт | 1 | 2 |  |  |  | 0
442 |  | Крышка на ответвитель Т-образный горизонтальный осн. 200мм КПТП-200х400-0,7-СЦ, 021424, Ostec | Прочие |  | шт | 1 | 2 |  |  |  | 0
443 |  | Переход прямой центральный 200х100х100мм, толщ. 0,7мм ППЦ-200х100х100-0,7-СЦ, 034321, Ostec | Прочие |  | шт | 1 | 2 |  |  |  | 0
444 |  | Крышка к переходу прямому центральному 200х100мм КРПЦ-200х100-0,7-СЦ, 022921, Ostec | Прочие |  | шт | 1 | 2 |  |  |  | 0
445 |  | Планка шарнирного соединения 100мм ПШСМ-100-2,0-СЦ, 084054, Ostec | Прочие |  | шт | 1 | 141 |  |  |  | 0
446 |  | Протектор соединения лотков 200мм ПРУМ-200-1,0-СЦ, 032727, Ostec | Прочие |  | шт | 1 | 49 |  |  |  | 0
447 |  | Соединитель лотковый 100мм СЛУМ-100-1,0-СЦ, 032713, Ostec | Прочие |  | шт | 1 | 165 |  |  |  | 0
448 |  | Крепление потолочное 30х50мм ПКО3-3,0-ЭЦ, 854913, Ostec | Прочие |  | шт | 1 | 25 |  |  |  | 0
449 |  | Стойка потолочного подвеса СПТ3-1400-2,5-СЦ, 052414, Ostec | Прочие |  | шт | 1 | 25 |  |  |  | 0
450 |  | Консоль (полка) подвеса 200мм КПН3-200-1,5-СЦ, 054424, Ostec | Прочие |  | шт | 1 | 25 |  |  |  | 0
451 |  | Распорка консоли подвеса 30х50мм РПК3-1,5-СЦ, 055251, Ostec | Прочие |  | шт | 1 | 25 |  |  |  | 0
452 |  | Распорка консоли подвеса 400-600мм РКПН3-400-600-1,5-СЦ, 055250, Ostec | Прочие |  | шт | 1 | 25 |  |  |  | 0
453 |  | Кронштейн потолочный С-образный КППЛС-2,0-СЦ, 052901, Ostec | Прочие |  | шт | 1 | 348 |  |  |  | 0
454 |  | Профиль П-образный L=3000мм, толщ.2,0мм ПП-П-30х20х3000-2,0-СЦ, 052401, Ostec | Прочие |  | шт | 1 | 15 |  |  |  | 0
455 |  | Подвес настенный унитарный 300мм ПНУ-300-2,0-СЦ, 050831, Ostec | Прочие |  | шт | 1 | 43 |  |  |  | 0
456 |  | Крепления (шт) Шпилька, ШП-6х1000.46-DIN-ЭЦ, 064619, Ostec - 348шт.; Болт М6х12, ВПМ-6х12.48-DIN-Т, 566627, Ostec - 1113шт.; Болт М10х70, БМ-10х70.58-DIN-ЭЦ, 060400, Ostec - 101шт.; Гайка М6, ГМСБ-6.8-DIN-ЭЦ, 067609, Ostec - 1391шт.; Гайка М10, ГМСК-10.8-DIN-ЭЦ, 067119, Ostec - 101шт.; Анкерный болт клиновой АБК-6х60-ЭЦ, 062669, Ostec - 491шт.; | Прочие |  | шт | 1 | 3545 |  |  |  | 0
457 |  | Проводник заземляющий универсальный ЗПУ 6х200, 060062, Ostec | Прочие |  | шт | 1 | 50 |  |  |  | 0
458 |  | Монтаж лотков оцинкованных, перфорированных, ширина полки, мм - 100 |  | ДП: Кабеленесущие СС для подвала; | пог.м |  | 33 |  |  | 0 | 0 | 0 | 0
459 |  | Лоток перфорированный 100х100мм L=3000мм ЛПМЗТ-100х100х3000-0,8-СЦ, 014118, Ostec | Прочие |  | пог.м | 1.03 | 33.99 |  |  |  | 0
460 |  | Крышка лотка прямая осн. 100мм, L=3000мм КЛЗТ-100х15х3000-0,55-СЦ, 020014, Ostec | Прочие |  | шт | 1 | 11 |  |  |  | 0
461 |  | Планка шарнирного соединения 100мм ПШСМ-100-2,0-СЦ, 084054, Ostec | Прочие |  | шт | 1 | 27 |  |  |  | 0
462 |  | Соединитель лотковый 100мм СЛУМ-100-1,0-СЦ, 032713, Ostec | Прочие |  | шт | 1 | 31 |  |  |  | 0
463 |  | Крепление потолочное 30х50мм ПКО3-3,0-ЭЦ, 854913, Ostec | Прочие |  | шт | 1 | 5 |  |  |  | 0
464 |  | Стойка потолочного подвеса СПТ3-1400-2,5-СЦ, 052414, Ostec | Прочие |  | шт | 1 | 5 |  |  |  | 0
465 |  | Консоль (полка) подвеса 200мм КПН3-200-1,5-СЦ, 054424, Ostec | Прочие |  | шт | 1 | 5 |  |  |  | 0
466 |  | Распорка консоли подвеса 30х50мм РПК3-1,5-СЦ, 055251, Ostec | Прочие |  | шт | 1 | 5 |  |  |  | 0
467 |  | Распорка консоли подвеса 400-600мм РКПН3-400-600-1,5-СЦ, 055250, Ostec | Прочие |  | шт | 1 | 5 |  |  |  | 0
468 |  | Кронштейн потолочный С-образный КППЛС-2,0-СЦ, 052901, Ostec | Прочие |  | шт | 1 | 66 |  |  |  | 0
469 |  | Профиль П-образный L=3000мм, толщ.2,0мм ПП-П-30х20х3000-2,0-СЦ, 052401, Ostec | Прочие |  | шт | 1 | 3 |  |  |  | 0
470 |  | Подвес настенный унитарный 300мм ПНУ-300-2,0-СЦ, 050831, Ostec | Прочие |  | шт | 1 | 7 |  |  |  | 0
471 |  | Крепления (шт) Шпилька, ШП-6х1000.46-DIN-ЭЦ, 064619, Ostec - 66шт.; Болт М6х12, ВПМ-6х12.48-DIN-Т, 566627, Ostec - 212шт.; Болт М10х70, БМ-10х70.58-DIN-ЭЦ, 060400, Ostec - 19шт.; Гайка М6, ГМСБ-6.8-DIN-ЭЦ, 067609, Ostec - 265шт.; Гайка М10, ГМСК-10.8-DIN-ЭЦ, 067119, Ostec - 19шт.; Анкерный болт клиновой АБК-6х60-ЭЦ, 062669, Ostec - 93шт.; | Прочие |  | шт | 1 | 674 |  |  |  | 0
472 |  | Проводник заземляющий универсальный ЗПУ 6х200, 060062, Ostec | Прочие |  | шт | 1 | 10 |  |  |  | 0
473 |  | Прокладка кабеля, в лотке, сечением до 10 мм2 вкл., |  | ДП: Кабеленесущие СС для подвала; | пог.м |  | 240
474 |  | Провод ПуГПнг(А)-HF 1х6 «Брэкс» Брянск | Прочие |  | пог.м | 1.02 | 244.8 |  |  |  | 0
475 |  | Установка гильз для прохода кабельных трасс с последующей заделкой, L=250 мм, через стены |  | ДП: Кабеленесущие СС для подвала; | шт |  | 156 |  |  | 0 | 0 | 0 | 0
476 |  | Труба стальная ВГП 60x3,5мм ГОСТ 3262-75 ООО "Сантехкомплект" | Прочие |  | пог.м | 1 | 39 |  |  |  | 0
477 |  | Пена двухкомпонентная огнезащитная АС-47, Альфаконструктор | Прочие |  | шт | 1 | 9 |  |  |  | 0
478 |  | Покрытие противопожарное на водной основе АС-670М Альфаконструктор | Прочие |  | кг | 1 | 17 |  |  |  | 0
479 |  | Плита минераловатная 100мм 150кг/м3 0,046Вт/м*К | Прочие |  | м3 | 1 | 0.3 |  |  |  | 0
480 |  | Монтаж лотков проволочных, |  | ДП: Кабеленесущие для помещений СС; | пог.м |  | 72 |  |  | 0 | 0 | 0 | 0
481 |  | Лоток проволочный 400х100мм L=3000мм ПЛМ-400х105х3000-4,0-ЭЦ, 015414, Ostec | Прочие |  | пог.м | 1.03 | 74.16 |  |  |  | 0
482 |  | Соединитель проволочного лотка СПЛД-20-СЦ, 040901, Ostec | Прочие |  | шт | 1 | 189 |  |  |  | 0
483 |  | Шпилька латунная заземляющая ЗШП-10-Л, 060105, Ostec | Прочие |  | шт | 1 | 6 |  |  |  | 0
484 |  | Подвес настенный унитарный 400мм ПНУ-400-2,0-СЦ, 050841, Ostec | Прочие |  | шт | 1 | 72 |  |  |  | 0
485 |  | Соединитель проволочного лотка СПЛО-20-СЦ, 041001, Ostec | Прочие |  | шт | 1 | 145 |  |  |  | 0
486 |  | Крепления (шт) Анкерный болт клиновой АБК-6х60-ЭЦ 062669 Ostec - 72шт.; Болт М6х12 ВПМ-6х12.48-DIN-Т 566627 Ostec - 145шт.; Гайка М6 ГМСБ-6.8-DIN-ЭЦ 067609 Ostec - 145шт.; | Прочие |  | шт | 1 | 362 |  |  |  | 0
487 |  | Монтаж лотков проволочных, |  | ДП: Кабеленесущие для помещений СС; | пог.м |  | 33 |  |  | 0 | 0 | 0 | 0
488 |  | Лоток проволочный 200х105мм L=3000мм ПЛМ-200х105х3000-4,0-ЭЦ, 015215, Ostec | Прочие |  | пог.м | 1.03 | 33.99 |  |  |  | 0
489 |  | Соединитель проволочного лотка СПЛД-20-СЦ, 040901, Ostec | Прочие |  | шт | 1 | 85 |  |  |  | 0
490 |  | Шпилька латунная заземляющая ЗШП-10-Л, 060105, Ostec | Прочие |  | шт | 1 | 2 |  |  |  | 0
491 |  | Подвес настенный унитарный 400мм ПНУ-400-2,0-СЦ, 050841, Ostec | Прочие |  | шт | 1 | 33 |  |  |  | 0
492 |  | Соединитель проволочного лотка СПЛО-20-СЦ, 041001, Ostec | Прочие |  | шт | 1 | 65 |  |  |  | 0
493 |  | Крепления (шт) Анкерный болт клиновой АБК-6х60-ЭЦ 062669 Ostec - 33шт.; Болт М6х12 ВПМ-6х12.48-DIN-Т 566627 Ostec - 65шт.; Гайка М6 ГМСБ-6.8-DIN-ЭЦ 067609 Ostec - 65шт.; | Прочие |  | шт | 1 | 163 |  |  |  | 0
494 |  | Монтаж лотков проволочных, |  | ДП: Кабеленесущие СС на этажах; | пог.м |  | 969 |  |  | 0 | 0 | 0 | 0
495 |  | Лоток проволочный 100х60мм L=3000мм ПЛМ-100х60х3000-3,5-ЭЦ, 015160, Ostec | Прочие |  | пог.м | 1.03 | 140.08 |  |  |  | 0
496 |  | Соединитель проволочного лотка СПЛД-20-СЦ, 040901, Ostec | Прочие |  | шт | 1 | 62 |  |  |  | 0
497 |  | Подвес настенный унитарный 100мм ПНУ-100-1,5-СЦ, 050811, Ostec | Прочие |  | шт | 1 | 145 |  |  |  | 0
498 |  | Крепления (шт) Крюк для подвеса проволочного лотка КППЛ-1,5-СЦ 053201 Ostec - 61шт.; Шпилька резьбовая ШП-6х1000.46-DIN-ЭЦ 064619 Ostec - 61шт.; Кронштейн потолочный С-образный КППЛС-2,0-СЦ 052901 Ostec - 61шт.; Анкерный болт клиновой АБК-6х60-ЭЦ 062669 Ostec - 206шт.; Болт М6х12, CM020612, Ostec - 290шт.; Гайка М6, CM100600, Ostec - 290шт.; | Прочие |  | шт | 1 | 969 |  |  |  | 0
499 |  | Шпилька латунная заземляющая ЗШП-10-Л, 060105, Ostec | Прочие |  | шт | 1 | 2 |  |  |  | 0
500 |  | Монтаж лотков проволочных, |  | ДП: Кабеленесущие СС на этажах; | пог.м |  | 2263 |  |  | 0 | 0 | 0 | 0
501 |  | Лоток проволочный 70х50мм L=3000мм ПЛМ-70х50х3000-3,5-ЭЦ, 015066, Ostec | Прочие |  | пог.м | 1.03 | 2330.89 |  |  |  | 0
502 |  | Соединитель проволочного лотка СПЛД-20-СЦ, 040901, Ostec | Прочие |  | шт | 1 | 969 |  |  |  | 0
503 |  | Подвес настенный унитарный 100мм ПНУ-100-1,5-СЦ, 050811, Ostec | Прочие |  | шт | 1 | 2268 |  |  |  | 0
504 |  | Крепления (шт) Крюк для подвеса проволочного лотка КППЛ-1,5-СЦ 053201 Ostec - 959шт.; Шпилька резьбовая ШП-6х1000.46-DIN-ЭЦ 064619 Ostec - 959шт.; Кронштейн потолочный С-образный КППЛС-2,0-СЦ 052901 Ostec - 959шт.; Анкерный болт клиновой АБК-6х60-ЭЦ 062669 Ostec - 3227шт.; Болт М6х12, CM020612, Ostec - 4536шт.; Гайка М6, CM100600, Ostec - 4536шт.; | Прочие |  | шт | 1 | 15176 |  |  |  | 0
505 |  | Шпилька латунная заземляющая ЗШП-10-Л, 060105, Ostec | Прочие |  | шт | 1 | 28 |  |  |  | 0
506 |  | Установка гильз для прохода кабельных трасс с последующей заделкой, L=250 мм, через стены |  | ДП: Кабеленесущие СС на этажах; | шт |  | 132 |  |  | 0 | 0 | 0 | 0
507 |  | Труба стальная ВГП 60x3,5мм ГОСТ 3262-75 ООО "Сантехкомплект" | Прочие |  | пог.м | 1 | 33 |  |  |  | 0
508 |  | Пена двухкомпонентная огнезащитная АС-47, Альфаконструктор | Прочие |  | шт | 1 | 6 |  |  |  | 0
509 |  | Покрытие противопожарное на водной основе АС-670М Альфаконструктор | Прочие |  | кг | 1 | 11 |  |  |  | 0
510 |  | Плита минераловатная 100мм 150кг/м3 0,046Вт/м*К | Прочие |  | м3 | 1 | 0.2 |  |  |  | 0
511 |  | Монтаж лотков оцинкованных, неперфорированных, ширина полки, мм - 100 |  | ДП: Кабеленесущие СС для кровли; | пог.м |  | 104 |  |  | 0 | 0 | 0 | 0
512 |  | Лоток неперфорированный 100х50мм L=3000мм 3502210HDZ, ДКС | Прочие |  | пог.м | 1.03 | 107.12 |  |  |  | 0
513 |  | Крышка лотка прямая осн. 100мм, L=3000мм | Прочие |  | шт | 1 | 35 |  |  |  | 0
514 |  | Угол горизонтальный 90гр. 100х50мм 36002KHDZ, ДКС | Прочие |  | шт | 1 | 23 |  |  |  | 0
515 |  | Крышка на угол горизонтальный 90гр. осн. 100мм 38002KHDZ, ДКС | Прочие |  | шт | 1 | 23 |  |  |  | 0
516 |  | Угол горизонтальный изменяемый 0-45гр. 100х50мм SVS3510KHDZL, ДКС | Прочие |  | шт | 1 | 2 |  |  |  | 0
517 |  | Крышка на угол горизонтальный изменяемый 0-45гр. 100мм SKVS100KHDZL, ДКС | Прочие |  | шт | 1 | 2 |  |  |  | 0
518 |  | Накладка соединительная для лотка осн. 100мм 37352HDZL, ДКС | Прочие |  | шт | 1 | 31 |  |  |  | 0
519 |  | Пластина крепежная H=50мм 30013KHDZL, ДКС | Прочие |  | шт | 1 | 139 |  |  |  | 0
520 |  | Пластина соединительная H=50мм Соединительная пластина GTO, SPGM50HDZL, ДКС | Прочие |  | шт | 1 | 115 |  |  |  | 0
521 |  | Крепления (шт) Болт М6х12, CM020612, ДКС - 1021шт.;Гайка М6, CM100600, ДКС - 1021шт. | Прочие |  | шт | 1 | 2042 |  |  |  | 0
522 |  | Монтаж лотков оцинкованных, неперфорированных, ширина полки, мм - 50 |  | ДП: Кабеленесущие СС для кровли; | пог.м |  | 21 |  |  | 0 | 0 | 0 | 0
523 |  | Лоток неперфорированный 50х50мм L=3000мм 3502010HDZ, ДКС | Прочие |  | пог.м | 1.03 | 21.63 |  |  |  | 0
524 |  | Крышка лотка прямая осн. 50мм, L=3000мм 35520HDZ, ДКС | Прочие |  | шт | 1 | 7 |  |  |  | 0
525 |  | Ответвитель Т-образный горизонтальный 50х50мм 36233KHDZ, ДКС | Прочие |  | шт | 1 | 1 |  |  |  | 0
526 |  | Крышка на ответвитель Т-образный горизонтальный осн. 50мм 38361KHDZ, ДКС | Прочие |  | шт | 1 | 1 |  |  |  | 0
527 |  | Угол горизонтальный 90гр. 50х50мм 36000KHDZ, ДКС | Прочие |  | шт | 1 | 6 |  |  |  | 0
528 |  | Крышка на угол горизонтальный 90гр. осн. 50мм 38000KHDZ, ДКС | Прочие |  | шт | 1 | 6 |  |  |  | 0
529 |  | Угол горизонтальный изменяемый 0-45гр. 50х50мм 36060KHDZ, ДКС | Прочие |  | шт | 1 | 2 |  |  |  | 0
530 |  | Крышка на угол горизонтальный 45гр. осн. 50мм 38020KHDZ, ДКС | Прочие |  | шт | 1 | 2 |  |  |  | 0
531 |  | Пластина крепежная H=50мм 30013KHDZL, ДКС | Прочие |  | шт | 1 | 29 |  |  |  | 0
532 |  | Пластина соединительная H=50мм Соединительная пластина GTO, SPGM50HDZL, ДКС | Прочие |  | шт | 1 | 23 |  |  |  | 0
533 |  | Крепления (шт) Болт М6х12, CM020612, ДКС - 209шт.;Гайка М6, CM100600, ДКС - 209шт. | Прочие |  | шт | 1 | 418 |  |  |  | 0
534 |  | Прокладка кабеля, в лотке, сечением до 10 мм2 вкл., |  | ДП: Кабеленесущие СС для кровли; | пог.м |  | 50
535 |  | Провод ПуГПнг(А)-HF 1х6 «Брэкс» Брянск | Прочие |  | пог.м | 1.02 | 51 |  |  |  | 0
536 |  | Монтаж лотков оцинкованных, неперфорированных, ширина полки, мм - 100 |  | ДП: Кабеленесущие СПЗ Вертикальные кабеленесущие СПЗ для шахт; | пог.м |  | 1062 |  |  | 0 | 0 | 0 | 0
537 |  | Лоток неперфорированный 100х80мм L=3000мм 3506210, ДКС | Прочие |  | пог.м | 1.03 | 1093.86 |  |  |  | 0
538 |  | Крышка лотка с заземлением осн. 100мм, L=3000мм 35512, ДКС | Прочие |  | шт | 1 | 354 |  |  |  | 0
539 |  | Крепление к стене для вертикального монтажа осн. 100мм BMM1010, ДКС | Прочие |  | шт | 1 | 2124 |  |  |  | 0
540 |  | Крепления (шт) Болт М6х12, CM020612, ДКС - 4248шт.; Гайка М6, CM100600, ДКС - 4248шт.; Усиленный клиновой анкер М6х55, CM480655, ДКС - 4248шт.; | Прочие |  | шт | 1 | 12744 |  |  |  | 0
541 |  | Проводник заземляющий универсальный ЗПУ 6х200, 060062, Ostec | Прочие |  | шт | 1 | 612 |  |  |  | 0
542 |  | Подвес вертикальный одиночный 41х21мм, L=600мм BSP2106, ДКС | Прочие |  | шт | 1 | 36 |  |  |  | 0
543 |  | Прокладка кабеля, в лотке, сечением до 10 мм2 вкл., |  | ДП: Кабеленесущие СПЗ Вертикальные кабеленесущие СПЗ для шахт; | пог.м |  | 1062
544 |  | Провод ПуГПнг(А)-HF 1х6 «Брэкс» Брянск | Прочие |  | пог.м | 1.02 | 1083.24 |  |  |  | 0
545 |  | Установка гильз для прохода кабельных трасс с последующей заделкой, |  | ДП: Кабеленесущие СПЗ Вертикальные кабеленесущие СПЗ для шахт; | шт |  | 1600 |  |  | 0 | 0 | 0 | 0
546 |  | Труба стальная ВГП 60x3,5мм ГОСТ 3262-75 ООО "Сантехкомплект" | Прочие |  | пог.м | 1 | 400 |  |  |  | 0
547 |  | Арматура 6мм А500С ГОСТ Р 52544-2006 0.222кг в 1м, 306м | Прочие |  | т | 1 | 0.068 |  |  |  | 0
548 |  | Пена двухкомпонентная огнезащитная АС-47, Альфаконструктор | Прочие |  | шт | 1 | 75 |  |  |  | 0
549 |  | Покрытие противопожарное на водной основе АС-670М Альфаконструктор | Прочие |  | кг | 1 | 138 |  |  |  | 0
550 |  | Плита минераловатная 100мм 150кг/м3 0,046Вт/м*К | Прочие |  | м3 | 1 | 2.5 |  |  |  | 0
551 |  | Монтаж лотков оцинкованных, неперфорированных, ширина полки, мм - 150 |  | ДП: Кабеленесущие СПЗ для подвала; | пог.м |  | 18 |  |  | 0 | 0 | 0 | 0
552 |  | Лоток неперфорированный 150х50мм L=3000мм 3502310, ДКС | Прочие |  | пог.м | 1.03 | 18.54 |  |  |  | 0
553 |  | Крышка лотка с заземлением осн. 150мм, L=3000мм 35523, ДКС | Прочие |  | шт | 1 | 6 |  |  |  | 0
554 |  | Переходник симметричный 150/100мм H=50мм 36309K, ДКС | Прочие |  | шт | 1 | 6 |  |  |  | 0
555 |  | Крышка на переходник симметричный 150/100мм 38082K, ДКС | Прочие |  | шт | 1 | 6 |  |  |  | 0
556 |  | Консоль легкая осн. 150мм BBL-30, BBL3015, ДКС | Прочие |  | шт | 1 | 50 |  |  |  | 0
557 |  | Пластина крепежная H=50мм GSV 30013K, ДКС | Прочие |  | шт | 1 | 17 |  |  |  | 0
558 |  | Пластина соединительная H=50мм GTO SPGM50, ДКС | Прочие |  | шт | 1 | 21 |  |  |  | 0
559 |  | Профиль С-образный 41х41мм, L=3000мм, толщ.2,5мм BPM-41, BPM4130, ДКС | Прочие |  | шт | 1 | 2 |  |  |  | 0
560 |  | Консоль (полка) подвеса 200мм IBBP-21 (одиночная, 41×21 мм), IBBP2120C, ДКС | Прочие |  | шт | 1 | 6 |  |  |  | 0
561 |  | Кронштейн потолочный С-образный BSF-29 (SSM), BSF2901, ДКС | Прочие |  | шт | 1 | 6 |  |  |  | 0
562 |  | Подвес вертикальный одиночный 41х21мм, L=1500мм IBSP-21 (одиночный, 41×21 мм), IBSP2115C, ДКС | Прочие |  | шт | 1 | 6 |  |  |  | 0
563 |  | Крепления (шт) Шпилька резьбовая DIN 975/976 M6×1000, CM200601, ДКС - 34шт.; Болт М6х12, CM020612 - 129шт.; Болт М10х70, CM081070 - 25шт.; Гайка М6, CM100600 - 83шт.; Гайка М10, CM101000 - 25шт.; Усиленный клиновой анкер М6х55, CM480655, ДКС - 29шт.; Анкер забивной М6 - 34шт.; | Прочие |  | шт | 1 | 359 |  |  |  | 0
564 |  | Проводник заземляющий универсальный ЗПУ 6х200, 060062, Ostec | Прочие |  | шт | 1 | 4 |  |  |  | 0
565 |  | Монтаж лотков оцинкованных, неперфорированных, ширина полки, мм - 100 |  | ДП: Кабеленесущие СПЗ для подвала; | пог.м |  | 257 |  |  | 0 | 0 | 0 | 0
566 |  | Лоток неперфорированный 100х50мм L=3000мм 3502210, ДКС | Прочие |  | пог.м | 1.03 | 264.71 |  |  |  | 0
567 |  | Крышка лотка с заземлением осн. 100мм, L=3000мм 35522, ДКС | Прочие |  | шт | 1 | 86 |  |  |  | 0
568 |  | Ответвитель Т-образный горизонтальный 100х50мм 36235K, ДКС | Прочие |  | шт | 1 | 6 |  |  |  | 0
569 |  | Крышка на ответвитель Т-образный горизонтальный осн. 100мм 38363K, ДКС | Прочие |  | шт | 1 | 6 |  |  |  | 0
570 |  | Угол горизонтальный изменяемый 0-45гр. 100х50мм 36008, ДКС | Прочие |  | шт | 1 | 28 |  |  |  | 0
571 |  | Крышка на угол горизонтальный изменяемый 0-45гр. 100мм 38010, ДКС | Прочие |  | шт | 1 | 28 |  |  |  | 0
572 |  | Угол горизонтальный 90гр. 100х50мм 36002K, ДКС | Прочие |  | шт | 1 | 12 |  |  |  | 0
573 |  | Крышка на угол горизонтальный 90гр. осн. 100мм 38002K, ДКС | Прочие |  | шт | 1 | 12 |  |  |  | 0
574 |  | Пластина крепежная H=50мм 30013K, ДКС | Прочие |  | шт | 1 | 223 |  |  |  | 0
575 |  | Пластина соединительная H=50мм GTO SPGM50, ДКС | Прочие |  | шт | 1 | 281 |  |  |  | 0
576 |  | Накладка соединительная для лотка осн. 100мм 37352, ДКС | Прочие |  | шт | 1 | 76 |  |  |  | 0
577 |  | Профиль С-образный 41х41мм, L=3000мм, толщ.2,5мм BPM-41, BPM4130, ДКС | Прочие |  | шт | 1 | 23 |  |  |  | 0
578 |  | Консоль (полка) подвеса 200мм IBBP-21 (одиночная, 41×21 мм), IBBP2120C, ДКС | Прочие |  | шт | 1 | 84 |  |  |  | 0
579 |  | Кронштейн потолочный С-образный BSF-29 (SSM), BSF2901, ДКС | Прочие |  | шт | 1 | 84 |  |  |  | 0
580 |  | Подвес вертикальный одиночный 41х21мм, L=1500мм IBSP2115C, ДКС | Прочие |  | шт | 1 | 84 |  |  |  | 0
581 |  | Крепления (шт) Шпилька резьбовая DIN 975/976 M6×1000, CM200601, ДКС - 458шт.; Болт М6х12, CM020612 - 1707шт.; Болт М10х70, CM081070 - 335шт.; Гайка М6, CM100600 - 1099шт.; Гайка М10, CM101000 - 335шт.; Усиленный клиновой анкер М6х55, CM480655, ДКС - 381шт.; Анкер забивной М6 - 458шт.; | Прочие |  | шт | 1 | 4773 |  |  |  | 0
582 |  | Проводник заземляющий универсальный ЗПУ 6х200, 060062, Ostec | Прочие |  | шт | 1 | 56 |  |  |  | 0
583 |  | Прокладка кабеля, в лотке, сечением до 10 мм2 вкл., |  | ДП: Кабеленесущие СПЗ для подвала; | пог.м |  | 240
584 |  | Провод ПуГПнг(А)-HF 1х6 «Брэкс» Брянск | Прочие |  | пог.м | 1.02 | 244.8 |  |  |  | 0
585 |  | Монтаж лотков оцинкованных, неперфорированных, ширина полки, мм - 50 |  | ДП: Кабеленесущие СПЗ для кровли; | пог.м |  | 177 |  |  | 0 | 0 | 0 | 0
586 |  | Лоток неперфорированный 50х50мм L=3000мм 3502010HDZ, ДКС | Прочие |  | пог.м | 1.03 | 182.31 |  |  |  | 0
587 |  | Крышка лотка прямая осн. 50мм, L=3000мм 35520HDZ, ДКС | Прочие |  | шт | 1 | 59 |  |  |  | 0
588 |  | Ответвитель Т-образный горизонтальный 50х50мм 36120KHDZ ДКС | Прочие |  | шт | 1 | 3 |  |  |  | 0
589 |  | Крышка на ответвитель Т-образный горизонтальный осн. 50мм 38040KHDZ ДКС | Прочие |  | шт | 1 | 3 |  |  |  | 0
590 |  | Угол горизонтальный 90гр. 50х50мм 36000KHDZ, ДКС | Прочие |  | шт | 1 | 40 |  |  |  | 0
591 |  | Крышка на угол горизонтальный 90гр. осн. 50мм 38000KHDZ, ДКС | Прочие |  | шт | 1 | 40 |  |  |  | 0
592 |  | Угол горизонтальный 45гр. 50х50мм 36060KHDZ, ДКС | Прочие |  | шт | 1 | 6 |  |  |  | 0
593 |  | Крышка на угол горизонтальный 45гр. осн. 50мм 38020KHDZ, ДКС | Прочие |  | шт | 1 | 6 |  |  |  | 0
594 |  | Пластина крепежная H=50мм 30013KHDZL, ДКС | Прочие |  | шт | 1 | 232 |  |  |  | 0
595 |  | Пластина соединительная H=50мм SPGM50HDZL, ДКС | Прочие |  | шт | 1 | 202 |  |  |  | 0
596 |  | Крепления (шт) Болт М6х12 CM020612 ДКС - 1779шт.;Гайка М6 CM100600 ДКС - 1779шт.; | Прочие |  | шт | 1 | 3558 |  |  |  | 0
597 |  | Прокладка кабеля, в лотке, сечением до 10 мм2 вкл., |  | ДП: Кабеленесущие СПЗ для кровли; | пог.м |  | 50
598 |  | Провод ПуГПнг(А)-HF 1х6 «Брэкс» Брянск | Прочие |  | пог.м | 1.02 | 51 |  |  |  | 0
599 |  | Установка гильз для прохода кабельных трасс с последующей заделкой, |  | ДП: Закладные для квартир; | шт |  | 2800 |  |  | 0 | 0 | 0 | 0
600 |  | Труба стальная ВГП 42,3х3,2мм ГОСТ 3262-75 | Прочие |  | пог.м | 1 | 700 |  |  |  | 0
601 |  | Пена двухкомпонентная огнезащитная АС-47, Альфаконструктор | Прочие |  | шт | 1 | 133 |  |  |  | 0
602 |  | Покрытие противопожарное на водной основе АС-670М Альфаконструктор | Прочие |  | кг | 1 | 241 |  |  |  | 0
603 |  | Плита минераловатная 100мм 150кг/м3 0,046Вт/м*К | Прочие |  | м3 | 1 | 4.4 |  |  |  | 0
604 | 17 | Система автоматизации общеобменной вентиляции (АОВ) | [8 empty] | 0 | 0 | 0
605 |  | Монтаж шкафа автоматики, |  |  | шт |  | 20 |  |  | 0 | 0 | 0 | 0
606 |  | Шкаф автоматики и управления SHUV-VDD, ВЕНТЗ Комплектно с вентиляционными системами Д1-Д22 | Прочие |  | шт | 1 | 20 |  |  |  | 0
607 |  | Монтаж датчика, |  |  | шт |  | 20 |  |  | 0 | 0 | 0 | 0
608 |  | Датчик скорости потока воздуха VAVT, ВЕНТЗ с корпусом, Комплектно с вентиляционными системами Д1-Д22 | Прочие |  | шт | 1 | 20 |  |  |  | 0
609 |  | Монтаж греющего кабеля на кровле, |  |  | пог.м |  | 20 |  |  | 0 | 0 | 0 | 0
610 |  | Кабель нагревательный саморегулирующийся ВЕНТЗ, Комплектно с вентиляционными системами Д1-Д22 | Прочие |  | пог.м | 1.02 | 20.4 |  |  |  | 0
611 |  | Монтаж датчика, для установок ПВ1, П1.1.1, П1.4.1, ПВ1.1, ПВ1.2, ПВ1.3, ПВ1.4, ПВ1.5, ПВ1.6 |  |  | шт |  | 18 |  |  | 0 | 0 | 0 | 0
612 |  | Датчик температуры канальный VTK PT-1000 (250), ВЕНТЗ по 2шт. в вентиляционную установку | Прочие |  | шт | 1 | 18 |  |  |  | 0
613 |  | Монтаж датчика, для установок ПВ1, ПВ1.1, ПВ1.2, ПВ1.3, ПВ1.4, ПВ1.5, ПВ1.6 |  |  | шт |  | 7 |  |  | 0 | 0 | 0 | 0
614 |  | Датчик перепада давления 50-500 Па VRP-500, ВЕНТЗ по 1шт. в вентиляционную установку | Прочие |  | шт | 1 | 7 |  |  |  | 0
615 |  | Монтаж датчика, для установок П1.1.1, П1.4.1, В1.2.4, В1.2.4(р), В1.5.3, В1.5.3(р), В1.6.3, В1.6.3(р), В1.4.5, В1.4.5(р), В1.4.6, В1.4.6(р) |  |  | шт |  | 14 |  |  | 0 | 0 | 0 | 0
616 |  | Датчик перепада давления 50-500 Па VRP-500, ВЕНТЗ по 2шт. в вентиляционную установку | Прочие |  | шт | 1 | 14 |  |  |  | 0
617 |  | Монтаж датчика, для установок ПВ1.1, ПВ1.2, ПВ1.3, ПВ1.4, ПВ1.5, ПВ1.6 |  |  | шт |  | 6 |  |  | 0 | 0 | 0 | 0
618 |  | Термостат капиллярный VTZ-2, ВЕНТЗ по 1шт. в вентиляционную установку | Прочие |  | шт | 1 | 6 |  |  |  | 0
619 |  | Установка частотного преобразователя, |  |  | шт |  | 2 |  |  | 0 | 0 | 0 | 0
620 |  | Преобразователь частоты ESQ-230 0,75кВт (220В, 4А), ВЕНТЗ в вентиляционную установку ПВ1 | Прочие |  | шт | 1 | 2 |  |  |  | 0
621 |  | Установка частотного преобразователя, |  |  | шт |  | 3 |  |  | 0 | 0 | 0 | 0
622 |  | Преобразователь частоты ESQ-230 1,5кВт (380В, 3,8А), ВЕНТЗ по 1шт. в вентиляционную установку П1.1.1, В1.2.1, П1.4.1 | Прочие |  | шт | 1 | 3 |  |  |  | 0
623 |  | Установка частотного преобразователя, |  |  | шт |  | 4 |  |  | 0 | 0 | 0 | 0
624 |  | Преобразователь частоты ESQ-230 1,5кВт (380В, 3,8А), ВЕНТЗ по 2шт. в вентиляционную установку В1.4.5, В1.4.5(р), В1.4.6, В1.4.6(р) | Прочие |  | шт | 1 | 4 |  |  |  | 0
625 |  | Установка частотного преобразователя, |  |  | шт |  | 8 |  |  | 0 | 0 | 0 | 0
626 |  | Преобразователь частоты ESQ-230 4кВт (380В, 9А) , ВЕНТЗ по 2шт. в вентиляционную установку ПВ1.1, ПВ1.2, ПВ1.3, ПВ1.4 | Прочие |  | шт | 1 | 8 |  |  |  | 0
627 |  | Установка частотного преобразователя, |  |  | шт |  | 4 |  |  | 0 | 0 | 0 | 0
628 |  | Преобразователь частоты ESQ-230 2,2кВт (380В, 5,1А), ВЕНТЗ по 2шт. в вентиляционную установку ПВ1.5, ПВ1.6 | Прочие |  | шт | 1 | 4 |  |  |  | 0
629 |  | Установка регулятора оборотов, |  |  | шт |  | 8 |  |  | 0 | 0 | 0 | 0
630 |  | Регулятор скорости плавный SRE-2,5/STY-2,5 (220В, 2,5А), ВЕНТЗ по 1шт. в вентиляционную установку В1.4.1, В1.1.2, В1.2.3, В1.3.2, В1.4.3, В1.4.4 , В1.5.2, В1.6.2 | Прочие |  | шт | 1 | 8 |  |  |  | 0
631 |  | Установка регулятора оборотов, |  |  | шт |  | 6 |  |  | 0 | 0 | 0 | 0
632 |  | Регулятор скорости плавный SRE-2,5/STY-2,5 (220В, 2,5А), ВЕНТЗ по 2шт. в вентиляционную установку В1.2.4, В1.2.4(р), В1.5.3, В1.5.3(р) , В1.6.3, В1.6.3(р) | Прочие |  | шт | 1 | 6 |  |  |  | 0
633 |  | Установка регулятора оборотов, |  |  | шт |  | 6 |  |  | 0 | 0 | 0 | 0
634 |  | Регулятор скорости плавный СРМ 250 (MTY-1.5A), Ровен по 1шт. в вентиляционную установку В1.1.1, В1.2.2, В1.3.1, В1.4.2, В1.5.1, В1.6.1 | Прочие |  | шт | 1 | 6 |  |  |  | 0
635 |  | Монтаж электропривода для клапана, |  |  | шт |  | 4 |  |  | 0 | 0 | 0 | 0
636 |  | Электропривод двухпозиционный AS230-5-S (5 Нм, 230В), ВЕНТЗ по 1шт. в вентиляционную установку П1.1.1, В1.2.1, П1.4.1, В1.4.1 | Прочие |  | шт | 1 | 4 |  |  |  | 0
637 |  | Монтаж электропривода для клапана, |  |  | шт |  | 22 |  |  | 0 | 0 | 0 | 0
638 |  | Электропривод двухпозиционный AS230-5-S (5 Нм, 230В), ВЕНТЗ по 2шт. в вентиляционную установку ПВ1.1, ПВ1.2, ПВ1.3, ПВ1.4, ПВ1.5, ПВ1.6, В1.2.4, В1.2.4(р), В1.5.3, В1.5.3(р), В1.6.3, В1.6.3(р), В1.4.5, В1.4.5(р), В1.4.6, В1.4.6(р) | Прочие |  | шт | 1 | 22 |  |  |  | 0
639 |  | Монтаж электропривода для клапана, |  |  | шт |  | 6 |  |  | 0 | 0 | 0 | 0
640 |  | Электропривод двухпозиционный RWF03-220, Ровен по 1шт. в вентиляционную установку В1.1.1, В1.2.2, В1.3.1, В1.4.2, В1.5.1, В1.6.1 | Прочие |  | шт | 1 | 6 |  |  |  | 0
641 |  | Монтаж электропривода для клапана, |  |  | шт |  | 3 |  |  | 0 | 0 | 0 | 0
642 |  | Электропривод двухпозиционный AP24-4 (4 Нм, 24В), ВЕНТЗ в вентиляционную установку ПВ1 | Прочие |  | шт | 1 | 3 |  |  |  | 0
643 |  | Монтаж электропривода для клапана, |  |  | шт |  | 4 |  |  | 0 | 0 | 0 | 0
644 |  | Электропривод плавный DA04N220P (4 Нм, 220В), ВЕНТЗ по 1шт. в вентиляционную установку ПВ1.1, ПВ1.2, ПВ1.5, ПВ1.6 | Прочие |  | шт | 1 | 4 |  |  |  | 0
645 |  | Монтаж электропривода для клапана, |  |  | шт |  | 2 |  |  | 0 | 0 | 0 | 0
646 |  | Электропривод плавный DA08N220P (8 Нм, 220В), ВЕНТЗ по 1шт. в вентиляционную установку ПВ1.3, ПВ1.4 | Прочие |  | шт | 1 | 2 |  |  |  | 0
647 |  | Монтаж блока контроля и индикации, |  |  | шт |  | 3 |  |  | 0 | 0 | 0 | 0
648 |  | Блок индикации и управления KBUP-V-11-0.07-0.07-N-rad, ВЕНТЗ по 1шт. в вентиляционную обстановку В1.2.4, В1.2.4(р), В1.5.3, В1.5.3(р), В1.6.3, В1.6.3(р) | Прочие |  | шт | 1 | 3 |  |  |  | 0
649 |  | Монтаж блока контроля и индикации, |  |  | шт |  | 2 |  |  | 0 | 0 | 0 | 0
650 |  | Блок индикации и управления KBUP-E22.5-3R0-1.7-rad-KBUV-10-0.27, ВЕНТЗ по 1шт. в вентиляционную обстановку П1.1.1, П1.4.1 | Прочие |  | шт | 1 | 2 |  |  |  | 0
651 |  | Монтаж блока контроля и индикации, |  |  | шт |  | 2 |  |  | 0 | 0 | 0 | 0
652 |  | Блок индикации и управления KBUP-3R3R-4-4-2F-S-rad, ВЕНТЗ по 1шт. в вентиляционную обстановку ПВ1.3, ПВ1.4 | Прочие |  | шт | 1 | 2 |  |  |  | 0
653 |  | Монтаж блока контроля и индикации, |  |  | шт |  | 2 |  |  | 0 | 0 | 0 | 0
654 |  | Блок индикации и управления KBUP-3R3R-2.2-2.2-F-S-rad, ВЕНТЗ по 1шт. в вентиляционную обстановку ПВ1.5, ПВ1.6 | Прочие |  | шт | 1 | 2 |  |  |  | 0
655 |  | Монтаж блока контроля и индикации, |  |  | шт |  | 1 |  |  | 0 | 0 | 0 | 0
656 |  | Блок индикации и управления KBUP-V-1R1R-0.75-0.55-S-rad 1, ВЕНТЗ в вентиляционную обстановку ПВ1 | Прочие |  | шт | 1 | 1 |  |  |  | 0
657 |  | Монтаж блока контроля и индикации, |  |  | шт |  | 1 |  |  | 0 | 0 | 0 | 0
658 |  | Блок индикации и управления KBUP-3R3R-3-3-F-S-rad, ВЕНТЗ в вентиляционную обстановку ПВ1.1 | Прочие |  | шт | 1 | 1 |  |  |  | 0
659 |  | Монтаж блока контроля и индикации, |  |  | шт |  | 1 |  |  | 0 | 0 | 0 | 0
660 |  | Блок индикации и управления KBUP-3R3R-4-4-F-S-rad, ВЕНТЗ в вентиляционную обстановку ПВ1.2 | Прочие |  | шт | 1 | 1 |  |  |  | 0
661 |  | Монтаж блока контроля и индикации, |  |  | шт |  | 1 |  |  | 0 | 0 | 0 | 0
662 |  | Блок индикации и управления KBUP-V-3R3R-0.87-0.87-N-rad, ВЕНТЗ в вентиляционную обстановку В1.4.5, В1.4.5(р) | Прочие |  | шт | 1 | 1 |  |  |  | 0
663 |  | Монтаж блока контроля и индикации, |  |  | шт |  | 1 |  |  | 0 | 0 | 0 | 0
664 |  | Блок индикации и управления KBUP-V-3R3R-1.7-1.7-N-rad, ВЕНТЗ в вентиляционную обстановку В1.4.6, В1.4.6(р) | Прочие |  | шт | 1 | 1 |  |  |  | 0
665 |  | Монтаж шкафа электрического, |  | ДП: для мотор-дросселей; | шт |  | 10 |  |  | 0 | 0 | 0 | 0
666 |  | Корпус навесной ST с М/П ВхШхГ 200х300=150 мм, IP66, R5ST0231, ДКС | Прочие |  | шт | 1 | 10 |  |  |  | 0
667 |  | Монтаж дросселя, |  | ДП: Для систем - ПВ1.1, ПВ1.5, ПВ1.6, В1.4.5, В1.4.6; | шт |  | 7 |  |  | 0 | 0 | 0 | 0
668 |  | Дроссель моторный 6А РМТ-006-А, OBEH | Прочие |  | шт | 1 | 7 |  |  |  | 0
669 |  | Монтаж дросселя, |  | ДП: Для систем - ПВ1.2, ПВ1.3, ПВ1.4; | шт |  | 3 |  |  | 0 | 0 | 0 | 0
670 |  | Дроссель моторный 10А РМТ-010-А, OBEH | Прочие |  | шт | 1 | 3 |  |  |  | 0
671 |  | Монтаж пакетного выключателя, |  | ДП: Для систем - ПВ1.1…ПВ1.6, В1.4.5, В1.4.6, В1.2.4, В1.5.3, В1.6.3, Д1…Д22; | шт |  | 42 |  |  | 0 | 0 | 0 | 0
672 |  | Переключатель кулачковый 3Р 16А pk-2k-13-16-a65, EKF | Прочие |  | шт | 1 | 42 |  |  |  | 0
673 |  | Монтаж пакетного выключателя, |  | ДП: Для систем - В1.1.1; В1.2.2; В1.3.1; В1.4.2; В1.5.1; В1.6.1; | шт |  | 6 |  |  | 0 | 0 | 0 | 0
674 |  | Выключатель пакетный М1 IP56 pv-2-16-4, EKF | Прочие |  | шт | 1 | 6 |  |  |  | 0
675 |  | Прокладка кабеля, в лотке, сечением до 10 мм2 вкл., |  |  | пог.м |  | 5224
676 |  | Кабель ВВГнг(А)-LS 3х1,5 ТПД Паритет | Прочие |  | пог.м | 1.02 | 5328.48 |  |  |  | 0
677 |  | Прокладка кабеля, в гофрированной трубе, сечением до 10 мм2 вкл., |  |  | пог.м |  | 573
678 |  | Кабель ВВГнг(А)-LS 3х1,5 ТПД Паритет | Прочие |  | пог.м | 1.02 | 584.46 |  |  |  | 0
679 |  | Прокладка кабеля, в гофрированной трубе, сечением до 10 мм2 вкл., |  |  | пог.м |  | 8
680 |  | Кабель ВВГнг(А)-LS 3х2,5 ТПД Паритет | Прочие |  | пог.м | 1.02 | 8.16 |  |  |  | 0
681 |  | Прокладка кабеля, в лотке, сечением до 10 мм2 вкл., |  |  | пог.м |  | 1683
682 |  | Кабель ВВГнг(А)-LS 5х1,5 ТПД Паритет | Прочие |  | пог.м | 1.02 | 1716.66 |  |  |  | 0
683 |  | Прокладка кабеля, в гофрированной трубе, сечением до 10 мм2 вкл., |  |  | пог.м |  | 220
684 |  | Кабель ВВГнг(А)-LS 5х1,5 ТПД Паритет; Стяжка 250мм - 800ШТ.; Бирка кабельная У-136 треугольник 55х55х55 мм, У-136 - 80ШТ.; | Прочие |  | пог.м | 1.02 | 224.4 |  |  |  | 0
685 |  | Прокладка кабеля, в лотке, сечением от 10 мм2 до 50 мм2 вкл., |  |  | пог.м |  | 25
686 |  | Кабель ВВГнг(А)-LS 5х2,5 ТПД Паритет | Прочие |  | пог.м | 1.02 | 25.5 |  |  |  | 0
687 |  | Прокладка кабеля, в гофрированной трубе, сечением от 10 мм2 до 50 мм2 вкл., |  |  | пог.м |  | 65
688 |  | Кабель ВВГнг(А)-LS 5х2,5 ТПД Паритет; Стяжка 250мм - 250ШТ.; Бирка кабельная У-136 треугольник 55х55х55 мм, У-136 - 25ШТ.; | Прочие |  | пог.м | 1.02 | 66.3 |  |  |  | 0
689 |  | Прокладка кабеля, в лотке, сечением от 10 мм2 до 50 мм2 вкл., |  |  | пог.м |  | 25
690 |  | Кабель ВВГнг(А)-LS 5х4 ТПД Паритет | Прочие |  | пог.м | 1.02 | 25.5 |  |  |  | 0
691 |  | Прокладка кабеля, в гофрированной трубе, сечением от 10 мм2 до 50 мм2 вкл., |  |  | пог.м |  | 17
692 |  | Кабель ВВГнг(А)-LS 5х4 ТПД Паритет; Стяжка 250мм - 50ШТ.; Бирка кабельная У-136 треугольник 55х55х55 мм, У-136 - 5ШТ.; | Прочие |  | пог.м | 1.02 | 17.34 |  |  |  | 0
693 |  | Прокладка кабеля, в лотке, сечением до 10 мм2 вкл., |  |  | пог.м |  | 485
694 |  | Кабель ВВГЭнг(А)-LS 5х1,5 ТПД Паритет | Прочие |  | пог.м | 1.02 | 494.7 |  |  |  | 0
695 |  | Прокладка кабеля, в гофрированной трубе, сечением до 10 мм2 вкл., |  |  | пог.м |  | 56
696 |  | Кабель ВВГЭнг(А)-LS 5х1,5 ТПД Паритет; Стяжка 250мм - 200ШТ.; Бирка кабельная У-136 треугольник 55х55х55 мм, У-136 - 20ШТ.; | Прочие |  | пог.м | 1.02 | 57.12 |  |  |  | 0
697 |  | Прокладка кабеля, в лотке, сечением от 10 мм2 до 50 мм2 вкл., |  |  | пог.м |  | 1232
698 |  | Кабель ВВГЭнг(А)-LS 5х2,5 ТПД Паритет | Прочие |  | пог.м | 1.02 | 1256.64 |  |  |  | 0
699 |  | Прокладка кабеля, в гофрированной трубе, сечением от 10 мм2 до 50 мм2 вкл., |  |  | пог.м |  | 54
700 |  | Кабель ВВГЭнг(А)-LS 5х2,5 ТПД Паритет; Стяжка 250мм - 200ШТ.; Бирка кабельная У-136 треугольник 55х55х55 мм, У-136 - 20ШТ.; | Прочие |  | пог.м | 1.02 | 55.08 |  |  |  | 0
701 |  | Прокладка кабеля слаботочных систем, в лотке, сечением до 10 мм2 вкл., |  |  | пог.м |  | 4014
702 |  | Кабель КСВВнг(А)-LS 1х2х0,80 ТПД Паритет | Прочие |  | пог.м | 1.02 | 4094.28 |  |  |  | 0
703 |  | Прокладка кабеля слаботочных систем, в гофрированной трубе, сечением до 10 мм2 вкл., |  |  | пог.м |  | 366
704 |  | Кабель КСВВнг(А)-LS 1х2х0,80 ТПД Паритет; Стяжка 250мм - 1300ШТ.; Бирка кабельная У-136 треугольник 55х55х55 мм, У-136 - 130ШТ.; | Прочие |  | пог.м | 1.02 | 373.32 |  |  |  | 0
705 |  | Прокладка кабеля слаботочных систем, в гофрированной трубе, сечением до 10 мм2 вкл., |  |  | пог.м |  | 112
706 |  | Кабель КСВВнг(А)-LS 2х2х0,80 ТПД Паритет; Стяжка 250мм - 400ШТ.; Бирка кабельная У-136 треугольник 55х55х55 мм, У-136 - 40ШТ.; | Прочие |  | пог.м | 1.02 | 114.24 |  |  |  | 0
707 |  | Прокладка кабеля слаботочных систем, в гофрированной трубе, сечением до 10 мм2 вкл., |  |  | пог.м |  | 30
708 |  | Кабель КСВВнг(А)-LS 4х2х0,80 ТПД Паритет | Прочие |  | пог.м | 1.02 | 30.6 |  |  |  | 0
709 |  | Прокладка кабеля слаботочных систем, в лотке, сечением до 10 мм2 вкл., |  |  | пог.м |  | 5854
710 |  | Кабель КСВЭВнг(А)-LS 1х2х0,8 ТПД Паритет | Прочие |  | пог.м | 1.02 | 5971.08 |  |  |  | 0
711 |  | Прокладка кабеля слаботочных систем, в гофрированной трубе, сечением до 10 мм2 вкл., |  |  | пог.м |  | 508
712 |  | Кабель КСВЭВнг(А)-LS 1х2х0,8 ТПД Паритет; Стяжка 250мм - 1800ШТ.; Бирка кабельная У-136 треугольник 55х55х55 мм, У-136 - 180ШТ.; | Прочие |  | пог.м | 1.02 | 518.16 |  |  |  | 0
713 |  | Устройство кабеленесущих конструкций из труб полимерных гофрированных, D, мм - 16 |  |  | пог.м |  | 581 |  |  | 0 | 0 | 0 | 0
714 |  | Труба гофрированная ПВХ D16 с протяжкой 91916, ДКС | Прочие |  | пог.м | 1.012 | 587.972 |  |  |  | 0
715 |  | Крепления (шт) Держатель с защелкой, д.16мм, 51016, ДКС | Прочие |  | шт | 1 | 1162 |  |  |  | 0
716 |  | Устройство кабеленесущих конструкций из труб полимерных гофрированных, D, мм - 20 |  |  | пог.м |  | 412 |  |  | 0 | 0 | 0 | 0
717 |  | Труба гофрированная ПВХ D20 с протяжкой 91920, ДКС | Прочие |  | пог.м | 1.012 | 416.944 |  |  |  | 0
718 |  | Крепления (шт) Держатель с защелкой, д.20мм, 51020, ДКС | Прочие |  | шт | 1 | 824 |  |  |  | 0
719 |  | Устройство кабеленесущих конструкций из труб полимерных гофрированных, D, мм - 25 |  | ДП: !!!!!!!!!; | пог.м |  | 1046 |  |  | 0 | 0 | 0 | 0
720 |  | Труба гофрированная ПВХ D25 с протяжкой 91925, ДКС | Прочие |  | пог.м | 1.012 | 1058.552 |  |  |  | 0
721 |  | Крепления (шт) Держатель с защелкой, д.25мм, 51025, ДКС | Прочие |  | шт | 1 | 2092 |  |  |  | 0
722 |  | Установка гильз для прохода кабельных трасс с последующей заделкой, L=250 мм, через стены |  |  | шт |  | 200 |  |  | 0 | 0 | 0 | 0
723 |  | Труба стальная ВГП 32х3,2мм ГОСТ 3262-75 | Прочие |  | пог.м | 1 | 50 |  |  |  | 0
724 |  | Пена монтажная 750мл, TYTAN PROFESSIONAL B1 GUN PU-FOAM, Selena | Прочие |  | шт | 1 | 10 |  |  |  | 0
725 |  | Пена терморасширяющаяся противопожарная СР 660, Hilti | Прочие |  | шт | 1 | 10 |  |  |  | 0
726 |  | Пусконаладочные работы, АОВ, |  |  | комп | 1 | 1 |  |  | 0 | 0 | 0 | 0
727 | 18 | Система оповещения и управления эвакуацией (СОУЭ) | [8 empty] | 0 | 0 | 0
728 |  | Монтаж шкафа телекоммуникационного, напольного |  | ДП: Стойка СОУЭ SO1. ; | шт |  | 1 |  |  | 0 | 0 | 0 | 0
729 |  | Шкаф телекоммуникационный напольный 19", 24U Sonar RRM-024M, ООО «РУБЕЖ» | Прочие |  | шт | 1 | 1 |  |  |  | 0
730 |  | Блок розеток 19" Sonar RD-8, RBZ-296713, ООО «РУБЕЖ» | Прочие |  | шт | 1 | 1 |  |  |  | 0
731 |  | Модуль вентиляторный на заднюю панель шкафов RRM и STAND Sonar RBV-024 (v2), RBZ-246083, ООО «РУБЕЖ» | Прочие |  | шт | 1 | 2 |  |  |  | 0
732 |  | Фальшпанель 19” 1U Sonar SBP-001, RBZ-251992, ООО «РУБЕЖ» | Прочие |  | шт | 1 | 4 |  |  |  | 0
733 |  | Фальшпанель 19” 2U Sonar SBP-002, RBZ-035267, ООО «РУБЕЖ» | Прочие |  | шт | 1 | 2 |  |  |  | 0
734 |  | Монтаж оборудования в телекоммуникационный шкаф, |  | ДП: Стойка СОУЭ SO1 ; | шт |  | 1 |  |  | 0 | 0 | 0 | 0
735 |  | Коммутатор PoE 8 портов Sonar SNA-800, RBZ-296597, ООО «РУБЕЖ» | Прочие |  | шт | 1 | 1 |  |  |  | 0
736 |  | Монтаж оборудования в телекоммуникационный шкаф, |  | ДП: Стойка СОУЭ SO1 ; | шт |  | 2 |  |  | 0 | 0 | 0 | 0
737 |  | Конвертер DAP-IP Sonar SNCA-8002, RBZ-281438, ООО «РУБЕЖ» | Прочие |  | шт | 1 | 2 |  |  |  | 0
738 |  | Монтаж оборудования в телекоммуникационный шкаф, |  | ДП: Стойка СОУЭ SO1 ; | шт |  | 1 |  |  | 0 | 0 | 0 | 0
739 |  | Устройство зарядное 19" 24В Sonar SBC-3250, RBZ-237220, ООО «РУБЕЖ» | Прочие |  | шт | 1 | 1 |  |  |  | 0
740 |  | Монтаж оборудования в телекоммуникационный шкаф, |  | ДП: Стойка СОУЭ SO1; | шт |  | 1 |  |  | 0 | 0 | 0 | 0
741 |  | Блок управления вентилятором, с креплением на заднюю панель шкафов Sonar SAB-1112-SE, RBZ-296719, ООО «РУБЕЖ» | Прочие |  | шт | 1 | 1 |  |  |  | 0
742 |  | Монтаж оборудования в телекоммуникационный шкаф, |  | ДП: Стойка СОУЭ SO1; | шт |  | 1 |  |  | 0 | 0 | 0 | 0
743 |  | Блок распределения основного питания по стойке оповещения Sonar RDIP-50A, RBZ-035207, ООО «РУБЕЖ» | Прочие |  | шт | 1 | 1 |  |  |  | 0
744 |  | Монтаж оборудования в телекоммуникационный шкаф, |  | ДП: Стойка СОУЭ SO1; | шт |  | 5 |  |  | 0 | 0 | 0 | 0
745 |  | Блок АКБ 2U 19" 24В 25Ач Sonar SBB-2425, RBZ-235744, ООО «РУБЕЖ» | Прочие |  | шт | 1 | 3 |  |  |  | 0
746 |  | Блок АКБ 2U 19" 24В 45Ач Sonar SBB-2450, RBZ-219642, ООО «РУБЕЖ» | Прочие |  | шт | 1 | 2 |  |  |  | 0
747 |  | Монтаж изолятора шлейфа, |  | ДП: Стойка СОУЭ SO1; | шт |  | 4 |  |  | 0 | 0 | 0 | 0
748 |  | Изолятор шлейфа ИЗ-1-R3, RBZ-337647, ООО «РУБЕЖ» | Прочие |  | шт | 1 | 4 |  |  |  | 0
749 |  | Монтаж прибора управления оповещением о пожаре, |  | ДП: Стойка СОУЭ SO1; | шт |  | 2 |  |  | 0 | 0 | 0 | 0
750 |  | Прибор управления оповещением пожарный Sonar SPM-B10050-AR, RBZ-219758, ООО «РУБЕЖ» | Прочие |  | шт | 1 | 2 |  |  |  | 0
751 |  | Монтаж устройства сопряжения, |  |  | шт |  | 1 |  |  | 0 | 0 | 0 | 0
752 |  | Устройство сопряжения с РСО г. Москвы, УС-2 в сборе Устройство сопряжения с РСО г. Москвы "УС-2" комплектация с БАО-300(60) в составе: - телекоммуникационный шкаф 19"(16U), 765х600х275мм (ВхШхГ) - фальш-панели (комплект) - кронштейн с блоком оповещения БСМС-VT в корпусе с БП и АКБ 1,2Ач - кронштейн с блоком оповещения АПУ БАО-300(60) - блок коммутации БК1-3 исп. К (коммутируемый) - блок на 6 розеток с автоматическим выключателем на 6А ИнформТелесеть | Прочие |  | шт | 1 | 1 |  |  |  | 0
753 |  | Монтаж прибора управления оповещением о пожаре, |  |  | шт |  | 4 |  |  | 0 | 0 | 0 | 0
754 |  | Прибор управления оповещением пожарный Sonar SPM-B10050-AW, RBZ-219759, ООО «РУБЕЖ» | Прочие |  | шт | 1 | 4 |  |  |  | 0
755 |  | Кожух для моноблоков настенного исполнения SPM-Cover, RBZ-286070, ООО «РУБЕЖ» | Прочие |  | шт | 1 | 4 |  |  |  | 0
756 |  | Монтаж прибора управления оповещением о пожаре, |  |  | шт |  | 2 |  |  | 0 | 0 | 0 | 0
757 |  | Прибор управления оповещением пожарный Sonar SMPM-100, RBZ-380166, ООО «РУБЕЖ» | Прочие |  | шт | 1 | 2 |  |  |  | 0
758 |  | Микрофон внешний Sonar SM-03, RBZ-385128, ООО «РУБЕЖ» | Прочие |  | шт | 1 | 2 |  |  |  | 0
759 |  | Монтаж конвертера, |  |  | шт |  | 4 |  |  | 0 | 0 | 0 | 0
760 |  | Конвертер интерфейса считывателей Sonar SNCA-8002, RBZ-281438, ООО «РУБЕЖ» | Прочие |  | шт | 1 | 4 |  |  |  | 0
761 |  | Монтаж источников питания и аккумуляторов, |  |  | шт |  | 8 |  |  | 0 | 0 | 0 | 0
762 |  | Бокс резервного электропитания 12В 2х40Ач Sonar SPM-Box, RBZ-286069, ООО «РУБЕЖ» | Прочие |  | шт | 1 | 8 |  |  |  | 0
763 |  | Аккумулятор герметичный 12В 40Ач DT 1240, DELTA | Прочие |  | шт | 1 | 16 |  |  |  | 0
764 |  | Монтаж источников питания и аккумуляторов, |  |  | шт |  | 4 |  |  | 0 | 0 | 0 | 0
765 |  | Аккумулятор герметичный 12В 7Ач DT 1207, DELTA | Прочие |  | шт | 1 | 4 |  |  |  | 0
766 |  | Монтаж громкоговорителей, |  |  | шт |  | 272 |  |  | 0 | 0 | 0 | 0
767 |  | Система акустическая потолочная Sonar SCS-03, RBZ-152700, ООО «РУБЕЖ» | Прочие |  | шт | 1 | 272 |  |  |  | 0
768 |  | Монтаж громкоговорителей, |  |  | шт |  | 497 |  |  | 0 | 0 | 0 | 0
769 |  | Громкоговоритель трансляционный настенный Sonar SW-03, RBZ-610299, ООО «РУБЕЖ» | Прочие |  | шт | 1 | 497 |  |  |  | 0
770 |  | Фильтр оконечный Sonar SFT-2300-M, RBZ-164187, ООО «РУБЕЖ» | Прочие |  | шт | 1 | 42 |  |  |  | 0
771 |  | Монтаж объектовой станции, |  |  | шт |  | 1 |  |  | 0 | 0 | 0 | 0
772 |  | Станция объектовая РСПИ исп.2 ИнформТелесеть | Прочие |  | шт | 1 | 1 |  |  |  | 0
773 |  | Монтаж антенны, |  |  | шт |  | 1 |  |  | 0 | 0 | 0 | 0
774 |  | Антенна всенаправленная UHF A-100MU, ООО "Сателлит ЛТД" | Прочие |  | шт | 1 | 1 |  |  |  | 0
775 |  | Монтаж мачты для антенн, |  |  | шт |  | 1 |  |  | 0 | 0 | 0 | 0
776 |  | Мачта антенная L=5000мм МА50, ООО "Сателлит ЛТД" | Прочие |  | шт | 1 | 1 |  |  |  | 0
777 |  | Кронштейн монтажный МА40, ООО "Сателлит ЛТД" | Прочие |  | шт | 1 | 2 |  |  |  | 0
778 |  | Монтаж грозозащиты, |  |  | шт |  | 1 |  |  | 0 | 0 | 0 | 0
779 |  | Грозозащита 50 Ом N-722Q, Radiolab | Прочие |  | шт | 1 | 1 |  |  |  | 0
780 |  | Поставка материалов и оборудования (без монтажа), |  |  | шт |  | 4 |  |  | 0 | 0 | 0 | 0
781 |  | Разъем T-112/5D (TNC-male) T-112/5D, Radiolab | Прочие |  | шт | 1 | 1 |  |  |  | 0
782 |  | Разъем N N-112/5D, Radiolab | Прочие |  | шт | 1 | 3 |  |  |  | 0
783 |  | Поставка материалов и оборудования (без монтажа), |  |  | шт |  | 962 |  |  | 0 | 0 | 0 | 0
784 |  | Коробка монтажная огнестойкая КМ-О (4к)-IP41-m, Гефест | Прочие |  | шт | 1 | 962 |  |  |  | 0
785 |  | Прокладка кабеля слаботочных систем, в гофрированной трубе, сечением до 10 мм2 вкл., |  | ДП: объем подтвержден ДП; | пог.м |  | 100
786 |  | Кабель КСРВнг(А)-FRLS 1х2х0,97 ООО "ТПД Паритет" | Прочие | ДП: Соединение БСМС и ПАК Стрелец-Мониторинг ; | пог.м | 1.02 | 102 |  |  |  | 0
787 |  | Прокладка кабеля слаботочных систем, в гофрированной трубе, сечением от 10 мм2 до 50 мм2 вкл., |  |  | пог.м |  | 9331
788 |  | Кабель КСРВнг(А)-FRLS 1х2х1,5 ООО "ТПД Паритет" | Прочие |  | пог.м | 1.02 | 9517.62 |  |  |  | 0
789 |  | Прокладка кабеля слаботочных систем, в гофрированной трубе, сечением до 10 мм2 вкл., |  |  | пог.м |  | 2352
790 |  | Кабель КСРВнг(А)-FRLS 1х2х0,75 ООО "ТПД Паритет" | Прочие |  | пог.м | 1.02 | 2399.04 |  |  |  | 0
791 |  | Прокладка кабеля слаботочных систем, в металлорукаве, сечением до 10 мм2 вкл., |  | ДП: объем подтвержден ДП; | пог.м |  | 20
792 |  | Кабель РК50-4,8-320нг(С)-HF | Прочие | ДП: "Соединение ПАК Стрелец-Мониторинг и Антенну" ; | пог.м | 1.02 | 20.4 |  |  |  | 0
793 |  | Прокладка кабеля слаботочных систем, в гофрированной трубе, сечением до 10 мм2 вкл., |  |  | пог.м |  | 440
794 |  | Кабель U/UTP Cat5e PVCLS нг(А)-FRLS 4х2х0,52 ООО "ТПД Паритет" | Прочие |  | пог.м | 1.02 | 448.8 |  |  |  | 0
795 |  | Прокладка кабеля слаботочных систем, в гофрированной трубе, сечением до 10 мм2 вкл., |  | ДП: объем предоставлен ДП; | пог.м |  | 100
796 |  | Кабель КСРВнг(А)-FRLS 1х2х1,38 Паритет | Прочие |  | пог.м | 1.02 | 102 |  |  |  | 0
797 |  | Устройство кабеленесущих конструкций из труб полимерных гофрированных, D, мм - 20 |  |  | пог.м |  | 12323 |  |  | 0 | 0 | 0 | 0
798 |  | Труба гофрированная ПВХ D20 с протяжкой 91920, ООО «ДКС» | Прочие |  | пог.м | 1.012 | 12470.876 |  |  |  | 0
799 |  | Муфта ПЭ для гофрированных труб D20 50820, ООО «ДКС» | Прочие |  | шт | 1 | 270 |  |  |  | 0
800 |  | Крепления (шт) Дюбель-хомут (клоп) однолапковый (100 штук в упаковке) 19-20 мм, D=19-20, Гефест | Прочие |  | шт | 1 | 408 |  |  |  | 0
801 |  | Устройство кабеленесущих конструкций из металлорукава гофрированного, D, мм - 20 |  | ДП: объем предоставлен ДП; | пог.м |  | 20 |  |  | 0 | 0 | 0 | 0
802 |  | Металлорукав в герметичной ПВХ изоляции DN20 без протяжки РЗ-ЦП, МР-1001020-050, Урал Пак | Прочие |  | пог.м | 1.012 | 20.24 |  |  |  | 0
803 |  | Крепления (шт) Резьбовой крепежный элемент с наружной резьбой, РКн-20, АР-02020-001, Урал Пак | Прочие |  | шт | 1 | 20 |  |  |  | 0
804 |  | Установка гильз для прохода кабельных трасс с последующей заделкой, L=250 мм, через стены |  | ДП: объем предоставлен ДП; | шт |  | 400 |  |  | 0 | 0 | 0 | 0
805 |  | Труба стальная ВГП 25х2,8мм ГОСТ 3262-75 | Прочие |  | пог.м | 1 | 100 |  |  |  | 0
806 |  | Пена двухкомпонентная огнезащитная DN1201, ООО «ДКС» | Прочие |  | шт | 1 | 230 |  |  |  | 0
807 |  | Пусконаладочные работы, СОУЭ, |  |  | комп | 1 | 1 |  |  | 0 | 0 | 0 | 0
808 | 19 | Автоматическая пожарная сигнализация (АПС) | [8 empty] | 0 | 0 | 0
809 |  | Монтаж прибора приемно-контрольного охранно-пожарного, |  | ДП: объемы не подтверждаю, объемы не согласованы. Ред. формат не соответствует, нет возможности оперативно проверить объем оборудования СПС, СПА. Так как нужно запускать тендер - объемы из спецификации проекта; | шт |  | 20 |  |  | 0 | 0 | 0 | 0
810 |  | Прибор приемно-контрольный и управления R3-Рубеж-2ОП, RBZ-319538, ООО «РУБЕЖ» | Прочие |  | шт | 1 | 20 |  |  |  | 0
811 |  | Монтаж блока контроля и индикации, |  | ДП: объемы не подтверждаю, объемы не согласованы. Ред. формат не соответствует, нет возможности оперативно проверить объем оборудования СПС, СПА. Так как нужно запускать тендер - объемы из спецификации проекта; | шт |  | 6 |  |  | 0 | 0 | 0 | 0
812 |  | Блок индикации и управления R3-Рубеж-БИУ, RBZ-319531, ООО «РУБЕЖ» | Прочие |  | шт | 1 | 6 |  |  |  | 0
813 |  | Монтаж прибора индикации, |  | ДП: объемы не подтверждаю, объемы не согласованы. Ред. формат не соответствует, нет возможности оперативно проверить объем оборудования СПС, СПА. Так как нужно запускать тендер - объемы из спецификации проекта; | шт |  | 1 |  |  | 0 | 0 | 0 | 0
814 |  | Прибор индикации и управления центральный с ПО и ключом защиты ЦПИУ «Рубеж» исп. 2, RBZ-343232, ООО «РУБЕЖ» для ОДС | Прочие |  | шт | 1 | 1 |  |  |  | 0
815 |  | Монтаж модуля сопряжения, |  | ДП: объемы не подтверждаю, объемы не согласованы. Ред. формат не соответствует, нет возможности оперативно проверить объем оборудования СПС, СПА. Так как нужно запускать тендер - объемы из спецификации проекта; | шт |  | 1 |  |  | 0 | 0 | 0 | 0
816 |  | Модуль сопряжения R3-MC-E, RBZ-377219, ООО «РУБЕЖ» | Прочие |  | шт | 1 | 1 |  |  |  | 0
817 |  | Монтаж источников питания и аккумуляторов, |  | ДП: объемы не подтверждаю, объемы не согласованы. Ред. формат не соответствует, нет возможности оперативно проверить объем оборудования СПС, СПА. Так как нужно запускать тендер - объемы из спецификации проекта; | шт |  | 12 |  |  | 0 | 0 | 0 | 0
818 |  | Источник вторичного электропитания резервированный 24В 17Ач ИВЭПР 24/2,5 RS-R3 2х17 БР, RBZ-227712, ООО «РУБЕЖ» | Прочие |  | шт | 1 | 12 |  |  |  | 0
819 |  | Аккумулятор герметичный 12В 17Ач DT 1217, DELTA | Прочие |  | шт | 1 | 24 |  |  |  | 0
820 |  | Монтаж источников питания и аккумуляторов, |  | ДП: объемы не подтверждаю, объемы не согласованы. Ред. формат не соответствует, нет возможности оперативно проверить объем оборудования СПС, СПА. Так как нужно запускать тендер - объемы из спецификации проекта; | шт |  | 12 |  |  | 0 | 0 | 0 | 0
821 |  | Бокс резервного электропитания 12В 2х40Ач БР 12 2х40, RBZ-045569, ООО «РУБЕЖ» | Прочие |  | шт | 1 | 12 |  |  |  | 0
822 |  | Аккумулятор герметичный 12В 40Ач DT 1240, DELTA | Прочие |  | шт | 1 | 24 |  |  |  | 0
823 |  | Монтаж источников питания и аккумуляторов, |  | ДП: объемы не подтверждаю, объемы не согласованы. Ред. формат не соответствует, нет возможности оперативно проверить объем оборудования СПС, СПА. Так как нужно запускать тендер - объемы из спецификации проекта; | шт |  | 2 |  |  | 0 | 0 | 0 | 0
824 |  | Источник вторичного электропитания резервированный 24В 2х12Ач ИВЭПР 24/2,5 RS-R3 2х12 БР, RBZ-227711, ООО «РУБЕЖ» | Прочие |  | шт | 1 | 2 |  |  |  | 0
825 |  | Аккумулятор герметичный 12В 12Ач DT 1212, DELTA | Прочие |  | шт | 1 | 4 |  |  |  | 0
826 |  | Монтаж источников питания и аккумуляторов, |  | ДП: объемы не подтверждаю, объемы не согласованы. Ред. формат не соответствует, нет возможности оперативно проверить объем оборудования СПС, СПА. Так как нужно запускать тендер - объемы из спецификации проекта; | шт |  | 18 |  |  | 0 | 0 | 0 | 0
827 |  | Источник вторичного электропитания резервированный 24В 2х7Ач ИВЭПР 24/2,5 RS-R3 2х7 БР, RBZ-221327, ООО «РУБЕЖ» | Прочие |  | шт | 1 | 18 |  |  |  | 0
828 |  | Аккумулятор герметичный 12В 7Ач DT 1207, DELTA | Прочие |  | шт | 1 | 36 |  |  |  | 0
829 |  | Монтаж извещателей ПС автоматических: тепловой, дымовой, световой, |  | ДП: объемы не подтверждаю, объемы не согласованы. Ред. формат не соответствует, нет возможности оперативно проверить объем оборудования СПС, СПА. Так как нужно запускать тендер - объемы из спецификации проекта; | шт |  | 796 |  |  | 0 | 0 | 0 | 0
830 |  | Извещатель пожарный дымовой оптико-электронный адресно-аналоговый ИП 212-64-R3 W1.02, RBZ-337454, ООО «РУБЕЖ» | Прочие |  | шт | 1 | 796 |  |  |  | 0
831 |  | Монтаж извещателей ПС автоматических: тепловой, дымовой, световой, |  | ДП: объемы не подтверждаю, объемы не согласованы. Ред. формат не соответствует, нет возможности оперативно проверить объем оборудования СПС, СПА. Так как нужно запускать тендер - объемы из спецификации проекта; | шт |  | 302 |  |  | 0 | 0 | 0 | 0
832 |  | Извещатель пожарный дымовой оптико-электронный адресно-аналоговый ИП 212-64-R3 W2.02, RBZ-342655, ООО «РУБЕЖ» | Прочие |  | шт | 1 | 302 |  |  |  | 0
833 |  | Монтаж извещателей ПС ручных, |  | ДП: объемы не подтверждаю, объемы не согласованы. Ред. формат не соответствует, нет возможности оперативно проверить объем оборудования СПС, СПА. Так как нужно запускать тендер - объемы из спецификации проекта; | шт |  | 219 |  |  | 0 | 0 | 0 | 0
834 |  | Извещатель пожарный ручной адресный ИПР 513-11ИКЗ-А-R3, RBZ-301159, ООО «РУБЕЖ» | Прочие |  | шт | 1 | 219 |  |  |  | 0
835 |  | Монтаж извещателей ПС автоматических: тепловой, дымовой, световой, |  | ДП: объемы не подтверждаю, объемы не согласованы. Ред. формат не соответствует, нет возможности оперативно проверить объем оборудования СПС, СПА. Так как нужно запускать тендер - объемы из спецификации проекта; | шт |  | 1514 |  |  | 0 | 0 | 0 | 0
836 |  | Извещатель пожарный дымовой оптико-электронный автономный ИП 212-50М2, RBZ-054973, ООО «РУБЕЖ» | Прочие |  | шт | 1 | 1514 |  |  |  | 0
837 |  | Монтаж извещателей ОС автоматических, |  | ДП: объемы не подтверждаю, объемы не согласованы. Ред. формат не соответствует, нет возможности оперативно проверить объем оборудования СПС, СПА. Так как нужно запускать тендер - объемы из спецификации проекта; | шт |  | 186 |  |  | 0 | 0 | 0 | 0
838 |  | Извещатель охранный магнитоуправляемый адресный ИО10220-2, RBZ-340276, ООО «РУБЕЖ» | Прочие |  | шт | 1 | 186 |  |  |  | 0
839 |  | Монтаж оповещателей комбинированных, |  | ДП: объемы не подтверждаю, объемы не согласованы. Ред. формат не соответствует, нет возможности оперативно проверить объем оборудования СПС, СПА. Так как нужно запускать тендер - объемы из спецификации проекта; | шт |  | 91 |  |  | 0 | 0 | 0 | 0
840 |  | Оповещатель световой стробоскопический Маяк-24-СТ, 133601323, Электротехника и автоматика | Прочие |  | шт | 1 | 91 |  |  |  | 0
841 |  | Монтаж оповещателей комбинированных, |  | ДП: объемы не подтверждаю, объемы не согласованы. Ред. формат не соответствует, нет возможности оперативно проверить объем оборудования СПС, СПА. Так как нужно запускать тендер - объемы из спецификации проекта; | шт |  | 60 |  |  | 0 | 0 | 0 | 0
842 |  | Оповещатель охранно-пожарный свето-звуковой ОПОП 124-7 24В, RBZ-226682, ООО «РУБЕЖ» | Прочие |  | шт | 1 | 60 |  |  |  | 0
843 |  | Монтаж модуля управления дымоудалением, |  | ДП: объемы не подтверждаю, объемы не согласованы. Ред. формат не соответствует, нет возможности оперативно проверить объем оборудования СПС, СПА. Так как нужно запускать тендер - объемы из спецификации проекта; | шт |  | 665 |  |  | 0 | 0 | 0 | 0
844 |  | Модуль управления клапаном дымоудаления МДУ-1С-R3, RBZ-337610, ООО «РУБЕЖ» | Прочие |  | шт | 1 | 665 |  |  |  | 0
845 |  | Монтаж устройства дистанционного пуска, |  | ДП: объемы не подтверждаю, объемы не согласованы. Ред. формат не соответствует, нет возможности оперативно проверить объем оборудования СПС, СПА. Так как нужно запускать тендер - объемы из спецификации проекта; | шт |  | 103 |  |  | 0 | 0 | 0 | 0
846 |  | Устройство дистанционного пуска адресное "Пуск дымоудаления" УДП 513-11-R3, «Пуск дымоудаления», ООО «РУБЕЖ» | Прочие |  | шт | 1 | 103 |  |  |  | 0
847 |  | Монтаж устройства дистанционного пуска, |  | ДП: объемы не подтверждаю, объемы не согласованы. Ред. формат не соответствует, нет возможности оперативно проверить объем оборудования СПС, СПА. Так как нужно запускать тендер - объемы из спецификации проекта; | шт |  | 103 |  |  | 0 | 0 | 0 | 0
848 |  | Устройство дистанционного пуска адресное "Пуск пожаротушения" УДП 513-11-R3, «Пуск пожаротушения», ООО «РУБЕЖ» | Прочие |  | шт | 1 | 103 |  |  |  | 0
849 |  | Монтаж модуля адресного релейного, |  | ДП: объемы не подтверждаю, объемы не согласованы. Ред. формат не соответствует, нет возможности оперативно проверить объем оборудования СПС, СПА. Так как нужно запускать тендер - объемы из спецификации проекта; | шт |  | 165 |  |  | 0 | 0 | 0 | 0
850 |  | Модуль адресный релейный PM-4-R3, RBZ-337434, ООО «РУБЕЖ» | Прочие |  | шт | 1 | 41 |  |  |  | 0
851 |  | Модуль адресный релейный PM-4К-R3, RBZ-337438, ООО «РУБЕЖ» | Прочие |  | шт | 1 | 18 |  |  |  | 0
852 |  | Модуль адресный релейный PM-1-R3, RBZ-337646, ООО «РУБЕЖ» | Прочие |  | шт | 1 | 97 |  |  |  | 0
853 |  | Модуль адресный релейный PM-1С-R3, RBZ-337648, ООО «РУБЕЖ» | Прочие |  | шт | 1 | 9 |  |  |  | 0
854 |  | Монтаж адресной метки, |  | ДП: объемы не подтверждаю, объемы не согласованы. Ред. формат не соответствует, нет возможности оперативно проверить объем оборудования СПС, СПА. Так как нужно запускать тендер - объемы из спецификации проекта; | шт |  | 158 |  |  | 0 | 0 | 0 | 0
855 |  | Метка адресная (4 шлейфа) AM-4-R3, RBZ-337644, ООО «РУБЕЖ» | Прочие |  | шт | 1 | 158 |  |  |  | 0
856 |  | Монтаж адресной метки, |  | ДП: объемы не подтверждаю, объемы не согласованы. Ред. формат не соответствует, нет возможности оперативно проверить объем оборудования СПС, СПА. Так как нужно запускать тендер - объемы из спецификации проекта; | шт |  | 42 |  |  | 0 | 0 | 0 | 0
857 |  | Метка адресная AM-1-R3, RBZ-337436, ООО «РУБЕЖ» | Прочие |  | шт | 1 | 42 |  |  |  | 0
858 |  | Монтаж изолятора шлейфа, |  | ДП: объемы не подтверждаю, объемы не согласованы. Ред. формат не соответствует, нет возможности оперативно проверить объем оборудования СПС, СПА. Так как нужно запускать тендер - объемы из спецификации проекта; | шт |  | 582 |  |  | 0 | 0 | 0 | 0
859 |  | Изолятор шлейфа ИЗ-2О-R3, RBZ-477618, ООО «РУБЕЖ» | Прочие |  | шт | 1 | 582 |  |  |  | 0
860 |  | Поставка материалов и оборудования (без монтажа), |  | ДП: объемы не подтверждаю, объемы не согласованы. Ред. формат не соответствует, нет возможности оперативно проверить объем оборудования СПС, СПА. Так как нужно запускать тендер - объемы из спецификации проекта; | шт |  | 228 |  |  | 0 | 0 | 0 | 0
861 |  | Коробка монтажная огнестойкая КМ-О (4к)-IP41-m, Гефест | Прочие | ДП: Подкл. СМК и ТД СКУД ; | шт | 1 | 228 |  |  |  | 0
862 |  | Прокладка кабеля слаботочных систем, в гофрированной трубе, сечением до 10 мм2 вкл., |  | ДП: объемы не подтверждаю,объемы не согласованы. Ред. формат не соответствует, нет возможности оперативно проверить объем оборудования СПС, СПА. Так как нужно запускать тендер - объемы из спецификации проекта; | пог.м |  | 406
863 |  | Кабель F/UTP Cat5e PVCLS НГ(А)-FRLS 2х2х0,52 ООО "ТПД Паритет" | Прочие | ДП: Линия связи R3-Link ; | пог.м | 1.02 | 414.12 |  |  |  | 0
864 |  | Прокладка кабеля слаботочных систем, в гофрированной трубе, сечением до 10 мм2 вкл., |  | ДП: объемы не подтверждаю,объемы не согласованы. Ред. формат не соответствует, нет возможности оперативно проверить объем оборудования СПС, СПА. Так как нужно запускать тендер - объемы из спецификации проекта; | пог.м |  | 10886
865 |  | Кабель КСРВнг(А)-FRLS 1х2х0,75 ООО "ТПД Паритет" | Прочие | ДП: Линия связи АЛС ; | пог.м | 1.02 | 11103.72 |  |  |  | 0
866 |  | Прокладка кабеля слаботочных систем, в гофрированной трубе, сечением до 10 мм2 вкл., |  | ДП: объемы не подтверждаю,объемы не согласованы. Ред. формат не соответствует, нет возможности оперативно проверить объем оборудования СПС, СПА. Так как нужно запускать тендер - объемы из спецификации проекта; | пог.м |  | 180
867 |  | Кабель КСРВнг(А)-FRLS 1х2х1,38 ООО "ТПД Паритет" | Прочие | ДП: "Линия питания 12/24" ; | пог.м | 1.02 | 183.6 |  |  |  | 0
868 |  | Прокладка кабеля слаботочных систем, в гофрированной трубе, сечением до 10 мм2 вкл., |  | ДП: объемы не подтверждаю,объемы не согласованы. Ред. формат не соответствует, нет возможности оперативно проверить объем оборудования СПС, СПА. Так как нужно запускать тендер - объемы из спецификации проекта; | пог.м |  | 336
869 |  | Кабель КСРВнг(А)-FRLS 4х2х0,80 ООО "ТПД Паритет" | Прочие | ДП: "Подкл. ШУ ПДВ к АМ-4" ; | пог.м | 1.02 | 342.72 |  |  |  | 0
870 |  | Прокладка кабеля слаботочных систем, в гофрированной трубе, сечением до 10 мм2 вкл., |  | ДП: объемы не подтверждаю,объемы не согласованы. Ред. формат не соответствует, нет возможности оперативно проверить объем оборудования СПС, СПА. Так как нужно запускать тендер - объемы из спецификации проекта; | пог.м |  | 1984
871 |  | Кабель КСРВнг(А)-FRLS 2х2х0,80 ООО "ТПД Паритет" | Прочие | ДП: "Подкл. СПЖ к АМ-4 и кн. Пост к МДУ" ; | пог.м | 1.02 | 2023.68 |  |  |  | 0
872 |  | Прокладка кабеля слаботочных систем, в гофрированной трубе, сечением до 10 мм2 вкл., |  | ДП: объемы не подтверждаю,объемы не согласованы. Ред. формат не соответствует, нет возможности оперативно проверить объем оборудования СПС, СПА. Так как нужно запускать тендер - объемы из спецификации проекта; | пог.м |  | 223
873 |  | Кабель КСРВнг(А)-FRLS 1х2х0,80 ООО "ТПД Паритет" | Прочие | ДП: "Подкл. ШУ ПДВ к РМ-1, ДППК к АМ-4, подкл. РМ-1С" ; | пог.м | 1.02 | 227.46 |  |  |  | 0
874 |  | Прокладка кабеля слаботочных систем, в гофрированной трубе, сечением до 10 мм2 вкл., |  | ДП: объемы предоставлены ДП; | пог.м |  | 200
875 |  | Кабель U/UTP Cat5e PVCLS нг(А)-FRLS 4х2х0,52 Паритет | Прочие |  | пог.м | 1.02 | 204 |  |  |  | 0
876 |  | Устройство кабеленесущих конструкций из труб полимерных гофрированных, D, мм - 20 |  | ДП: объемы не подтверждаю,объемы не согласованы. Нет возможности проверить объем материалов ПД и ДУ на кровле. Нет планов кровли, прошу добавить. Так как нужно запускать тендер - объемы уточнены ДП; | пог.м |  | 14215 |  |  | 0 | 0 | 0 | 0
877 |  | Труба гофрированная ПВХ D20 с протяжкой 91920, ООО «ДКС» | Прочие |  | пог.м | 1.012 | 14385.58 |  |  |  | 0
878 |  | Муфта ПЭ для гофрированных труб D20 50820, ООО «ДКС» | Прочие | ДП: объемы не подтверждаю,объемы не согласованы. Ред. формат не соответствует, нет возможности оперативно проверить объем оборудования СПС, СПА. Так как нужно запускать тендер - объемы из спецификации проекта; | шт | 1 | 311 |  |  |  | 0
879 |  | Крепления (шт) Дюбель-хомут (клоп) однолапковый (100 штук в упаковке) 19-20 мм, D=19-20, Гефест | Прочие | ДП: объемы не подтверждаю,объемы не согласованы. Ред. формат не соответствует, нет возможности оперативно проверить объем оборудования СПС, СПА. Так как нужно запускать тендер - объемы из спецификации проекта; | шт | 1 | 667 |  |  |  | 0
880 |  | Установка гильз для прохода кабельных трасс с последующей заделкой, L=250 мм, через стены |  |  | шт |  | 800 |  |  | 0 | 0 | 0 | 0
881 |  | Труба стальная ВГП 25х2,8мм ГОСТ 3262-75 | Прочие |  | пог.м | 1 | 200 |  |  |  | 0
882 |  | Пена двухкомпонентная огнезащитная DN1201, ООО «ДКС» | Прочие |  | шт | 1 | 250 |  |  |  | 0
883 |  | Монтаж реле, |  | ДП: Материалы и аксессуары для автоматизации систем ПД/ДУ. ; | шт |  | 50 |  |  | 0 | 0 | 0 | 0
884 |  | Реле давления дифференциальное, 30-500Па DPS-500N, Polar Bear | Прочие |  | шт | 1 | 50 |  |  |  | 0
885 |  | Монтаж датчика, |  | ДП: Материалы и аксессуары для автоматизации систем ПД/ДУ. ; | шт |  | 6 |  |  | 0 | 0 | 0 | 0
886 |  | Датчик температуры канальный NTC 10K, GST-4-NTC10K, Россия | Прочие |  | шт | 1 | 6 |  |  |  | 0
887 |  | Монтаж шкафа автоматики, |  | ДП: Материалы и аксессуары для автоматизации систем ПД и ДУ на кровле. объемы не подтверждаю,объемы не согласованы. Нет возможности проверить объем материалов ПД и ДУ на кровле. Нет планов кровли, прошу добавить. Так как нужно запускать тендер - объемы и; | шт |  | 2 |  |  | 0 | 0 | 0 | 0
888 |  | Шкаф управления электроприводной задвижкой ШУЗ ШУЗ-1,5-00-R3, ООО «РУБЕЖ» | Прочие |  | шт | 1 | 2 |  |  |  | 0
889 |  | Поставка материалов и оборудования (без монтажа), |  | ДП: объемы не подтверждаю,объемы не согласованы. Нет возможности проверить объем материалов ПД и ДУ на кровле. Нет планов кровли, прошу добавить. Так как нужно запускать тендер - объемы из спецификации проекта; | шт |  | 8 |  |  | 0 | 0 | 0 | 0
890 |  | Коробка монтажная огнестойкая КМ-О (8к)-IP66, УТ000024921, Гефест | Прочие | ДП: Материалы и аксессуары для автоматизации систем ПД и ДУ на кровле ; | шт | 1 | 8 |  |  |  | 0
891 |  | Прокладка кабеля слаботочных систем, в лотке, сечением до 10 мм2 вкл., |  | ДП: Материалы и аксессуары для автоматизации систем ПД и ДУ на кровле. объемы не подтверждаю,объемы не согласованы. Нет возможности проверить объем материалов ПД и ДУ на кровле. Нет планов кровли, прошу добавить. Так как нужно запускать тендер - объем по; | пог.м |  | 6891
892 |  | Кабель КСРВнг(А)-FRLS 1х2х1,13 ООО "ТПД Паритет" | Прочие |  | пог.м | 1.02 | 7028.82 |  |  |  | 0
893 |  | Прокладка кабеля слаботочных систем, в металлорукаве, сечением до 10 мм2 вкл., |  | ДП: Материалы и аксессуары для автоматизации систем ПД и ДУ на кровле. объемы не подтверждаю,объемы не согласованы. Нет возможности проверить объем материалов ПД и ДУ на кровле. Нет планов кровли, прошу добавить. Так как нужно запускать тендер - объем по; | пог.м |  | 280
894 |  | Кабель КСРВнг(А)-FRLS 1х2х1,13 ООО "ТПД Паритет" | Прочие |  | пог.м | 1.02 | 285.6 |  |  |  | 0
895 |  | Прокладка кабеля слаботочных систем, в гофрированной трубе, сечением до 10 мм2 вкл., |  | ДП: кабель, который идет к канальным датчикам температуры и реле перепада давления. объем предоставлен ДП; | пог.м |  | 6915
896 |  | Кабель КПСЭнг(А)-FRLS 1х2х1,13 Паритет | Прочие |  | пог.м | 1.02 | 7053.3 |  |  |  | 0
897 |  | Устройство кабеленесущих конструкций из труб полимерных гофрированных, D, мм - 20 |  | ДП: объемы не подтверждаю,объемы не согласованы. Нет возможности проверить объем материалов ПД и ДУ на кровле. Нет планов кровли, прошу добавить. Так как нужно запускать тендер - объемы уточнены ДП; | пог.м |  | 6915 |  |  | 0 | 0 | 0 | 0
898 |  | Труба гофрированная ПВХ D20 с протяжкой 91920, ООО «ДКС» | Прочие |  | пог.м | 1.012 | 6997.98 |  |  |  | 0
899 |  | Крепления (шт) Дюбель-хомут (клоп) однолапковый (100 штук в упаковке) 19-20 мм, D=19-20, Гефест | Прочие |  | шт | 1 | 13830 |  |  |  | 0
900 |  | Устройство кабеленесущих конструкций из металлорукава гофрированного, D, мм - 20 |  | ДП: Материалы и аксессуары для автоматизации систем ПД и ДУ на кровле. объемы не подтверждаю,объемы не согласованы. Нет возможности проверить объем материалов ПД и ДУ на кровле. Нет планов кровли, прошу добавить. Так как нужно запускать тендер - объемы и; | пог.м |  | 280 |  |  | 0 | 0 | 0 | 0
901 |  | Металлорукав в герметичной ПВХ изоляции DN20 без протяжки РЗ-ЦП, МР-1001020-050, Урал Пак | Прочие |  | пог.м | 1.012 | 283.36 |  |  |  | 0
902 |  | Крепеж для труб Резьбовой крепежный элемент с наружной резьбой, РКн-20, АР-02020-001, Урал Пак | Прочие |  | шт | 1 | 200 |  |  |  | 0
903 |  | Пусконаладочные работы, АПС, |  |  | комп | 1 | 1 |  |  | 0 | 0 | 0 | 0
ИТОГО, руб. с учетом НДС | [10 empty] | 0 | 0 | 0
В том числе НДС | [10 empty] | 16704314 | 17810482.9 | 34514796.9
ИТОГО, руб. без учета НДС | [10 empty] | -16704314 | -17810482.9 | -34514796.9